## B.1 工程项目招标工程量清单封面(封1)【都江堰市中医医院~
| 都江堰市中医医院中医基础能力提升改扩建项目 |  |  | 工程
招标工程量清单
招 标 人:
(单位盖章)
造价咨询人:
(单位盖章)
2024-11-25
封-1

## C.1 工程项目招标工程量清单扉页(扉1)【都江堰市中医医院~
| 都江堰市中医医院中医基础能力提升改扩建项目 |  |  | 工程
招标工程量清单
招 标 人: |  | 造价咨询人:
| (单位盖章) |  | （单位盖章）
法定代表人 或其授权人: |  | 法定代表人 或其授权人:
| (签字或盖章) |  | (签字或盖章)
编 制 人: |  | 复 核 人:
| (造价人员签字盖专用章) |  | (一级造价工程师签字盖专用章)
编 制 时 间: | 2024-11-25 | 复 核 时 间:
扉-1

## D 工程计价总说明(表-01)【都江堰市中医医院中医基础能力~
总 说 明
工程名称：都江堰市中医医院中医基础能力提升改扩建项目
1.工程概况 建设规模：本工程为都江堰市中医医院中医基础能力提升改扩建项目； 工程特征：详施工图。 计划工期：详招标文件。 施工现场及变化情况：投标人自行踏勘现场了解。 自然地理条件：投标人自行踏勘现场了解。 环境保护要求：投标人自行向当地有关部门了解。 2.工程招标和专业工程发包范围 施工图及工程量清单所示范围。 3.工程量清单编制依据 3.1 本工程的施工图； 3.2 《建设工程工程量清单计价规范》GB50500-2013、《房屋建筑与装饰工程工程量计算规范》GB50584-2013、《通用安装工程工程量计算规范》GB50856-2013及定额解释和勘误； 3.3 2020《四川省建设工程工程量清单计价定额》及现行配套文件； 3.4 人工费调整按川建价发[2024]14号执行； 3.5 建设工程建筑面积计算规范（GB/T50353-2013）； 3.6 有关的技术规范及其他项目费用方面的文件、现行政策法规； 3.7 与本工程有关的标准（包括标准图集）、规范、技术资料； 3.8 四川省住房和城乡建设厅关于重新调整《建筑业营业税改征增值税四川省建设工程计价依据调整办法》调整的通知川建造价发〔2019〕181号； 4.工程质量、材料、施工等的特殊要求 4.1 工程质量应符合国家现行工程施工质量验收标准和相关规范，并验收合格； 4.2 按相关规定满足安全文明施工的相关要求； 4.3 材料品质、规格必须满足施工图纸的要求且达到国家或地方相关质量技术规范、标准及招标人要求； 4.4 施工时必须按照经批准的施工组织设计进行施工，施工质量符合施工规范及验收标准； 4.5 其他要求详见设计说明。 5.其他需要说明的问题 5.1 一般说明 5.1.1 本工程投标报价按《建设工程工程量清单计价规范》、《房屋建筑与装饰工程工程量计算规范》、《仿古建筑工程工程量计算规范》、《通用安装工程工程量计算规范》、《市政工程工程量计算规范》、《构筑物工程工程量计算规范》的规定及要求，
使用表格及格式按《建设工程工程量清单计价规范》要求执行，有更正的以勘误和解为准释。 5.1.2 本工程量清单中的分部分项工程量及措施项目工程量均是根据本工程施工图，按照"工程量计算规范"的规定进行计算的，仅作为施工企业投标报价的共同基础，不能作为最终结算与支付价款的依据，工程计量的变化调整以业主与承包商签字的合同约定为准，或按《建设工程工程量清单计价规范》有关规定执行。 5.1.3 工程量清单及其计价格式中的任何内容不得随意删除或涂改，若有错误，在招标答疑时及时提出，以"补遗"资料为准。 5.1.4 分部分项工程量清单中对工程项目的项目特征及具体做法只作重点描述，详细情况见施工图设计、技术说明及相关标准图集。组价时应结合投标人现场勘察情况包括完成所有工序工作内容的全部费用； 5.1.5 工程量清单中的每一个项目，都须填入综合单价及合价，对于没有填入综合单价及合价的项目，不同单项及单位工程中的分部分项工程量清单中相同项目（项目特征及工作内容相同）的报价应统一，如有差异，按最低一个报价进行结算。 5.1.6 工程量清单中所报的单价或总价均包含为实施和完成该项目所有工作内容，以及图纸、图集和技术规范明示或暗示的所有责任、义务和一般风险在内。 5.1.7 工程量清单中标价的单价或金额，应包括所需人工费、施工机械使用费、材料费、其他（运杂费、质检费、安装费、缺陷修复费、保险费，以及合同明示或暗示的风险、责任和义务等），以及管理费、利润等。 5.1.8 实行工程量清单报价的，由投标人自主报价（国家明文规定不能竞争的价格除外）。工程量清单中载明的项目投标人没有报价的，视为投标人向招标人承诺免费，或其费用视为已分摊在工程量清单中其他相关子目的单价（价格）之中。如中标，中标人应完成工程量清单中的工程量，但招标人不再支付没有填入单价或价格的子目的费用。 5.1.9 投标人应充分理解和熟悉招标文件、设计图纸、技术规范以及施工现场周边的实际情况对施工的影响，编制施工方案，并作出投标报价。 5.1.10 本说明未尽事项，以计价规范、工程量计算规范、计价管理办法、招标文件以及有关的法律、法规、建设行政主管部门颁发的文件为准。 5.2 其他说明 5.2.1 材料价格按《四川工程造价信息》2024年8月造价信息成都市（都江堰）价格进行材料价差调整，信息价没有的，参考市场价。

## E.3 单位工程招标控制价投标报价汇总表(表-04-1)一般~
单位工程招标控制价/投标报价汇总表
（适用于一般计税方法）
工程名称：都江堰市中医医院中医基础能力提升改扩建项目\新建-血透楼【建筑与装饰工程】 |  | 标段：/
序号 | 汇总内容 | 金 额（元） | 其中:暂估价(元)
1 | 分部分项及单价措施项目
1.1 | 土石方工程
1.2 | 砌筑工程
1.3 | 混凝土及钢筋混凝土工程
1.4 | 金属结构工程
1.5 | 门窗工程
1.6 | 屋面及防水工程
1.7 | 保温、隔热、防腐工程
1.8 | 楼地面装饰工程
1.9 | 墙、柱面装饰与隔断、幕墙工程
1.10 | 天棚工程
1.11 | 油漆、涂料、裱糊工程
1.12 | 其他装饰工程
1.13 | 隔振支座
1.14 | 单价措施项目
2 | 总价措施项目 |  | -
2.1 | 其中：安全文明施工费 | 146138.67 | -
3 | 其他项目 |  | -
3.1 | 其中：暂列金额 | 35319.89 | -
3.2 | 其中：专业工程暂估价 |  | -
3.3 | 其中：计日工 |  | -
3.4 | 其中：总承包服务费 |  | -
4 | 规费 | 64084.66 | -
5 | 创优质工程奖补偿奖励费 |  | -
6 | 税前不含税工程造价 |  | -
6.1 | 其中：除税甲供材料（设备）费 |  | -
7 | 销项增值税额 |  | -
8 | 附加税 |  | -
招标控制价/投标报价总价合计=税前不含税工程造价+销项增值税额+附加税

## F.1 分部分项工程和单价措施项目清单与计价表(表-08)【~
分部分项工程和单价措施项目清单与计价表
工程名称：都江堰市中医医院中医基础能力提升改扩建项目\新建-血透楼【建筑与装饰工程】 |  |  |  |  | 标段：/
序号 | 项目编码 | 项目名称 | 项目特征描述 | 计量 单位 | 工程量 | 金额（元）
[6 empty] | 综合单价 | 合价 | 其中
[8 empty] | 定额人工费 | 定额机械费 | 暂估价
0101 土石方工程
1 | 010101002001 | 挖一般土方 | 1.挖土类别：各种类别的土方，包含软弱土、杂填土、腐植土、膨胀土、地表土及耕作土、垃圾等 2.挖土深度：3米以内 3.挖方深度等应按实际情况对组价定额内容和定额系数进行调整 4.开挖方式：综合考虑 5.其它：投标人应充分考虑满足招标文件、《技术标准及要求》、满足规范、合同的要求 | m3 | 2152.76
2 | 010103001002 | 土方回填 | 1.土质要求：满足设计及规范要求 2.密实度要求：按规范要求，夯填 3.土方运距：由投标人根据施工现场实际情况自行考虑 4.填方工程量包括工作面加宽以及放坡增加的回填量 | m3 | 1637.04
3 | 010103002003 | 余方弃置 | 1.类别：综合 2.运距及堆场：暂按照5Km考虑 3.其他：满足设计文件及现行施工验收规范要求 | m3 | 515.72
4 | 自编004 | 弃土处治费 | 依据：都发改发(2014)12号文 | m3 | 515.72
分部小计
0104 砌筑工程
5 | 010401004005 | M5混合砂浆多孔砖墙 | 1.墙体类型：综合 2.砖品种、规格、强度等级：页岩多孔砖（强度、规格综合） 3.墙体厚度：综合 4.砂浆强度等级、配合比：M5水泥砂浆砌筑 5.勾缝要求：满足规范要求 6.按规范及要求需要镶嵌的页岩配砖工程量并入本项清单工程量中 7.其它：满足设计及现行施工验收规范要求 8.3.6m以下 | m3 | 170.13
6 | 010401004006 | M5混合砂浆多孔砖墙（砌筑高度超过3.6米） | 1.墙体类型：综合 2.砖品种、规格、强度等级：页岩多孔砖（强度、规格综合） 3.墙体厚度：综合 4.砂浆强度等级、配合比：M5水泥砂浆砌筑 5.勾缝要求：满足规范要求 6.按规范及要求需要镶嵌的页岩配砖工程量并入本项清单工程量中 7.其它：满足设计及现行施工验收规范要求 8.3.6m以上 | m3 | 2.05
7 | 010401005007 | M5混合砂浆页岩空心砖墙 | 砖品种、规格、强度等级：MU5页岩空心砖 2.墙体类型：填充墙 3.砂浆强度等级、配合比：M5水泥砌筑砂浆 4.满足设计及施工验收规范要求 5.高度3.6m以下 | m3 | 153.67
8 | 010401005008 | M5混合砂浆页岩空心砖墙（砌筑高度超过3.6米） | 砖品种、规格、强度等级：MU5页岩空心砖 2.墙体类型：填充墙 3.砂浆强度等级、配合比：M5水泥砌筑砂浆 4.满足设计及施工验收规范要求 5.高度3.6m以上 | m3 | 7.61
9 | 010401008009 | 成品净化墙板 | 1.砖品种、规格、强度等级 2.墙体类型 ：成品净化墙板 3.填充材料种类及厚度 4.砂浆强度等级、配合比 | m2 | 0
10 | 010401012010 | 砖胎模 | 1.零星砌砖名称、部位：转胎模 2.砖品种、规格、强度等级 ：页岩标砖240*115*53 3.砂浆强度等级、配合比：M5水泥砂浆 | m3 | 2.95
11 | 010401012011 | 零星砌砖 | 1.砖品种、规格、强度等级:MU10页岩砖、200mm×115mm×53mm 2.墙体类型:混水墙 3.墙体厚度:综合 4.砂浆强度等级:M5湿拌砂浆 | m3 | 10.01
12 | 010401014012 | 室外排水沟 | 详西南18J812-2db/4 | m | 92.15
分部小计
0105 混凝土及钢筋混凝土工程
13 | 010501001013 | C20商品混凝土垫层 | 1.混凝土种类：商品混凝土 2.混凝土强度等级：C20 3.混凝土拌合料要求:满足规范及设计要求 4.商品砼泵送方式、浇筑方式及泵送费综合考虑在单价中 | m3 | 98.29
14 | 010501003014 | C30P8商品混凝土独立基础 | 1.混凝土种类：商品混凝土 2.混凝土强度等级：C30P8 3.混凝土拌合料要求:满足规范及设计要求 4.商品砼泵送方式、浇筑方式及泵送费综合考虑在单价中 | m3 | 117.87
15 | 010501004015 | C30P8商品混凝土满堂基础 | 1.混凝土种类：商品混凝土 2.混凝土强度等级：C30P8 3.混凝土拌合料要求:满足规范及设计要求 4.商品砼泵送方式、浇筑方式及泵送费综合考虑在单价中 | m3 | 199.8
16 | 010501003016 | C30P8商品混凝土条形基础 | 1.混凝土种类：商品混凝土 2.混凝土强度等级：C30P8 3.混凝土拌合料要求:满足规范及设计要求 4.商品砼泵送方式、浇筑方式及泵送费综合考虑在单价中 | m3 | 13.54
17 | 010502001017 | 矩形柱 C35 | 1.混凝土种类：商品混凝土 2.混凝土强度等级：C35 3.混凝土拌合料要求:满足规范及设计要求 4.商品砼泵送方式、浇筑方式及泵送费综合考虑在单价中 | m3 | 26.38
18 | 010502001018 | 矩形柱 C30 | 1.混凝土种类：商品混凝土 2.混凝土强度等级：C30 3.混凝土拌合料要求:满足规范及设计要求 4.商品砼泵送方式、浇筑方式及泵送费综合考虑在单价中 | m3 | 101.58
19 | 010502002019 | 构造柱 C25 | 1.混凝土种类：商品混凝土，抗渗等级为 2.混凝土强度等级：C25 3.混凝土拌合料要求:满足规范及设计要求 4.商品砼泵送方式、浇筑方式及泵送费综合考虑在单价中 | m3 | 32.16
20 | 010503004020 | 圈梁 C25 | 1.混凝土种类：商品混凝土，抗渗等级为 2.混凝土强度等级：C25 3.混凝土拌合料要求:满足规范及设计要求 4.商品砼泵送方式、浇筑方式及泵送费综合考虑在单价中 | m3 | 3.03
21 | 010503005021 | 过梁 C25 | 1.混凝土种类：商品混凝土，抗渗等级为 2.混凝土强度等级：C25 3.混凝土拌合料要求:满足规范及设计要求 4.商品砼泵送方式、浇筑方式及泵送费综合考虑在单价中 | m3 | 3.84
22 | 010504001022 | C35P8商品混凝土直行墙 | 1.混凝土种类：商品混凝土 2.混凝土强度等级：C35P8 3.混凝土拌合料要求:满足规范及设计要求 4.商品砼泵送方式、浇筑方式及泵送费综合考虑在单价中 | m3 | 61.74
23 | 010504001023 | 女儿墙 C25 | 1.混凝土种类：商品混凝土 2.混凝土强度等级：C25 3.混凝土拌合料要求:满足规范及设计要求 4.商品砼泵送方式、浇筑方式及泵送费综合考虑在单价中 | m3 | 13.06
24 | 010505001024 | 有梁板 C35 | 1.混凝土种类：商品混凝土 2.混凝土强度等级：C35 3.混凝土拌合料要求:满足规范及设计要求 4.商品砼泵送方式、浇筑方式及泵送费综合考虑在单价中 | m3 | 143.63
25 | 010505001025 | 有梁板 C30 | 1.混凝土种类：商品混凝土 2.混凝土强度等级：C30 3.混凝土拌合料要求:满足规范及设计要求 4.商品砼泵送方式、浇筑方式及泵送费综合考虑在单价中 | m3 | 243.93
26 | 010505008026 | 雨篷 C30 | 1.混凝土种类：商品混凝土 2.混凝土强度等级：C30 3.混凝土拌合料要求:满足规范及设计要求 4.商品砼泵送方式、浇筑方式及泵送费综合考虑在单价中 | m3 | 1.73
27 | 010506001027 | 直形楼梯 | 1.混凝土种类：商品混凝土 2.混凝土强度等级：C30 3.混凝土拌合料要求:满足规范及设计要求 4.商品砼泵送方式、浇筑方式及泵送费综合考虑在单价中 | m2 | 58.29
28 | 010507001028 | 室外散水 | 详西南18J812-1/7 | m2 | 73.72
29 | 010507001029 | 无障碍坡道 | 国标12J926 | m2 | 18.99
30 | 010507004030 | 台阶踏步 | 详西南18J812-4/10 | m2 | 39.62
31 | 010507007031 | 挡水台 C20 | 1.混凝土种类：商品混凝土 2.混凝土强度等级：C20 3.混凝土拌合料要求:满足规范及设计要求 4.商品砼泵送方式、浇筑方式及泵送费综合考虑在单价中 | m3 | 5.53
32 | 010503004032 | 零星现浇细石混凝土 C25 | 1.混凝土种类：现浇细石混凝土，抗渗等级为 2.混凝土强度等级：C25 3.混凝土拌合料要求:满足规范及设计要求 4.商品砼泵送方式、浇筑方式及泵送费综合考虑在单价中 | m3 | 2.8
33 | 010515001033 | 砌体加固筋 HPB300 φ≤10 | 1.现浇构件钢筋 HPB300 φ≤10 2.连接方式：综合考虑，钢筋接头形式综合考虑在投标报价中（无论焊接还是套筒连接）且达到设计及施工现行规范 | t | 1.563
34 | 010515001034 | 现浇构件钢筋 HRB400E φ≤10 | 1.现浇构件钢筋 HRB400E 直径φ10 2.连接方式：综合考虑，钢筋接头形式综合考虑在投标报价中（无论焊接还是套筒连接）且达到设计及施工现行规范 | t | 48.242
35 | 010515001035 | 现浇构件钢筋 HRB400E φ12-14 | 1.现浇构件钢筋 HRB400E 直径φ12～φ14 2.连接方式：综合考虑，钢筋接头形式综合考虑在投标报价中（无论焊接还是套筒连接）且达到设计及施工现行规范 | t | 16.103
36 | 010515001036 | 现浇构件钢筋 HRB400E φ16 | 1.现浇构件钢筋 HRB400E 直径φ16 2.连接方式：综合考虑，钢筋接头形式综合考虑在投标报价中（无论焊接还是套筒连接）且达到设计及施工现行规范 | t | 0.72
37 | 010515001037 | 现浇构件钢筋 HRB400E φ18-24 | 1.现浇构件钢筋 HRB400E 直径φ16-φ25 2.连接方式：综合考虑，钢筋接头形式综合考虑在投标报价中（无论焊接还是套筒连接）且达到设计及施工现行规范 | t | 31.74
38 | 010515001038 | 现浇构件钢筋 HRB400E φ25 | 1.现浇构件钢筋 HRB400E 直径φ25 2.连接方式：综合考虑，钢筋接头形式综合考虑在投标报价中（无论焊接还是套筒连接）且达到设计及施工现行规范 | t | 15.877
39 | 010515001039 | 现浇构件钢筋 HPB300 φ≤10 | 1.现浇构件钢筋 HPB300 φ≤10 2.连接方式：综合考虑，钢筋接头形式综合考虑在投标报价中（无论焊接还是套筒连接）且达到设计及施工现行规范 | t | 0.408
40 | 010515009040 | 支撑钢筋 | 钢筋种类、规格：螺纹钢 HRB400 直径综合 | t | 0.653
41 | 010516002041 | 预埋铁件 | 1.钢材种类：钢卡件、预埋件等 2.规格：详设计 3.铁件尺寸：综合 | t | 0.5
分部小计
0106 金属结构工程
42 | 010606008042 | 钢爬梯 | 1.钢材品种、规格：综合 2.钢梯形式：踏步式 3.螺栓种类：综合 4.油漆、涂料及防火要求：满足要求 5.与结构连接的预留、预埋满足要求 6.由专业厂家制作安装，具体详国标02J401 7.满足设计及施工验收规范要求 | t | 0.034
43 | 010607005043 | 砌块墙钢丝网加固 | 1.材料品种、规格：钢丝网2.5mm@30mmX30mm 2.加固方式：钢钉（直径不小于4mm，埋深不小于40mm,间距不大于100mm）固定在砼墙柱上。 3.部位：楼梯间隔墙满布 | m2 | 808.01
44 | 010607006044 | 竖向构件与水平构件砼强度不同加设钢丝网 | 1.材料品种、规格：φ8的9*25钢丝网 2.加固方式：钢钉（直径不小于4mm，埋深不小于40mm,间距不大于100mm）固定在砼墙柱上。 3.部位：墙体不同材质交界处 | m2 | 476.52
分部小计
0108 门窗工程
45 | 010802001045 | 隔热节能门 | 1.窗类型：多腔隔热金属型材门 2.窗洞尺寸：详设计 3.材料种类：铝合金 4.玻璃品种、厚度：6高透光双银Low-E+9A+6透明 5.五金材料：滑轮滑轨、卡锁 | m2 | 114.84
46 | 010802003046 | 钢质乙级防火门 | 1.门类型:成品钢质乙级防火门 2.门代号及洞口尺寸：FM甲级、尺寸综合 3.开启方式:综合 4.拉手、门锁、风撑、闭门器、顺序器等配件及五金件费用综合考虑在报价中 5.其它满足设计和规范要求 | m2 | 34.9
47 | 010804005047 | 铝合金百叶门 | 1.门类型:成品铝合金百叶门 2.门代号及洞口尺寸：详设计 3.开启方式:综合 4.拉手、门锁、风撑、闭门器、顺序器等配件及五金件费用综合考虑在报价中 5.其它满足设计和规范要求 | m2 | 58.08
48 | 010807001048 | 隔热玻璃窗 | 1.窗类型：多腔隔热金属型材窗 2.窗洞尺寸：详设计 3.材料种类：铝合金 4.玻璃品种、厚度：6高透光双银Low-E+9A+6透明 5.五金材料：滑轮滑轨、卡锁 | m2 | 230.76
49 | 010807003049 | 塑钢百叶窗 | 1.窗代号及洞口尺寸 ：塑钢百叶窗，内侧附加防虫防鼠钢纱网 | m2 | 3.84
分部小计
0109 屋面及防水工程
50 | 010902001050 | 保温不上人屋面 | 1. 20厚1：3水泥砂浆保护 2. 实铺聚脂无纺布隔离层一道 3. 75+18.75厚挤塑聚苯板保温层(B1级)（另计） 4. 3+3厚SBS改性沥青防水卷材（Ⅱ型）,刷冷底子油一道（另计） 5. 20厚1:3水泥砂浆找平层 6. 憎水性膨胀珍珠岩找坡，最薄处30厚（另计） 7. 1.5mm厚JS（Ⅰ型）复合防水涂料（用量不小于1.5kg/m²）（另计） 8. 20厚1:3水泥砂浆找平层 9. 钢筋混凝土屋面板 | m2 | 618.86
51 | 010902002051 | 屋面1.5mm厚JS（Ⅰ型）复合防水涂料 | 1. 1.5mm厚JS（Ⅰ型）复合防水涂料（用量不小于1.5kg/m²） 2.工程量包含附加层 | m2 | 875.11
52 | 010902002052 | 天棚1.5mm厚JS-II防水涂料 | 1.防水膜品种:JS-II防水涂料 2.涂膜厚度、遍数: 1.5mm 3.工程量包含附加层 | m2 | 101.34
53 | 010903002053 | 墙面1.5mm厚JS-II防水涂料（卫生间） | 1.防水膜品种:JS-II防水涂料 2.涂膜厚度、遍数: 1.5mm 3.工程量包含附加层 | m2 | 355.99
54 | 010904002054 | 墙面 1.5mm厚合成高分子涂膜防水 | 1.防水膜品种:墙面 1.5mm厚合成高分子涂膜防水 2.工程量包含附加层 | m2 | 0
55 | 010903002055 | 墙面1.5mm厚JS-I防水涂料（外墙） | 1.防水膜品种:JS-I防水涂料 2.涂膜厚度、遍数: 1.5mm 3.工程量包含附加层 | m2 | 861.85
56 | 010904001056 | 屋面 1.5厚三元乙丙橡胶防水卷材,刷冷底子油一道 | 1. 1.5厚三元乙丙橡胶防水卷材,刷冷底子油一道 2.工程量包含附加层 | m2 | 1750.22
57 | 010904002057 | 楼面1.5mm厚JS-II防水涂料 | 1.防水膜品种:JS-II防水涂料 2.涂膜厚度、遍数: 1.5mm 3.工程量包含附加层 | m2 | 120.77
58 | 010904002058 | 楼面1.5mm厚合成高分子涂膜防水 | 1.防水膜品种:JS-II防水涂料 2.涂膜厚度、遍数: 1.5mm 3.工程量包含附加层 | m2 | 120.77
59 | 010903002059 | 墙面 甲基硅醇钠憎水剂一道 | 墙面 甲基硅醇钠憎水剂一道 | m2 | 861.85
60 | 010903003060 | 1：2.5水泥砂浆加5%防水剂 20厚（最薄处） | 1：2.5水泥砂浆加5%防水剂 20厚（最薄处） | m2 | 91.25
分部小计
0110 保温、隔热、防腐工程
61 | 011001001061 | 屋面珍珠棉回填（屋面+楼4） | 1.保温隔热材料品种、规格、厚度 ：憎水性膨胀珍珠岩找坡，最薄处30厚 | m3 | 52.26
62 | 011001001062 | 保温隔热屋面-挤塑聚苯板 | 1.保温隔热材料品种、规格、厚度：75+18.75厚挤塑聚苯板保温层(B1级) | m2 | 618.86
63 | 011001003063 | 外墙保温80mm厚聚苯乙烯保温板B1级 | 1.保温隔热部位：外墙 2.保温隔热方式：外保温 3.保温隔热材料品种、规格及厚度:80mm厚聚苯乙烯保温板B1级，接缝处、拼接点处固定锚栓，间距小于600mm，品种、规格综合 4、3-5厚抗裂防渗砂浆两遍、压入耐碱玻纤网格布,清扫， | m2 | 861.85
分部小计
0111 楼地面装饰工程
64 | 011101001064 | 楼1（地1）-装饰楼面 | 1、楼面做法详二装 2、20厚水泥砂浆面层铁板赶光 3、水泥浆水灰比0.4～0.5结合层一道 4、20mm厚1:2.5水泥砂浆内掺5%的防水剂 5、1.5mm厚JS（Ⅱ型）复合防水涂料（另计） 6、1.5mm厚合成高分子涂膜防水（另计） 7. 钢筋混凝土楼板清理、找补 8. 钢筋混凝土楼板 | m2 | 15.56
65 | 011101001065 | 地3-水泥砂浆地面 | 1、20厚水泥砂浆面层铁板赶光 2、水泥浆水灰比0.4～0.5结合层一道 3、20mm厚1:2.5水泥砂浆内掺5%的防水剂 5. 100厚C20混凝土垫层,原浆收光 6. 素土夯实 | m2 | 2.03
66 | 011101001066 | 楼3-水泥砂浆地面 | 1、20厚水泥砂浆面层铁板赶光 2、水泥浆水灰比0.4～0.5结合层一道 3、20mm厚1:2.5水泥砂浆内掺5%的防水剂 4. 钢筋混凝土楼板清理、找补 5. 钢筋混凝土楼板 | m2 | 3.88
67 | 011101005067 | 地5-地胶楼面 | 1、地胶装饰面层（详二装施工图） 2、专用胶粘剂粘贴 3、20厚1:2.5水泥砂浆找平 4、水泥浆水灰比0.4~0.5结合层一道 5. 100厚C20混凝土垫层,原浆收光 6. 素土夯实 | m2 | 451.69
68 | 011101005068 | 楼5-地胶楼面 | 1、地胶装饰面层（详二装施工图） 2、专用胶粘剂粘贴 3、20厚1:2.5水泥砂浆找平 4、水泥浆水灰比0.4~0.5结合层一道 5. 钢筋混凝土楼板清理、找补 6. 钢筋混凝土楼板 | m2 | 434.35
69 | 011102003069 | 地2-地砖楼面 | 1. 800X800mm，10mm厚防滑地砖 2. 20厚1:2.5干硬性水泥砂浆粘合层，洒1-2厚干水泥并洒清水适量 3. 20厚1:3水泥砂浆面层抹平压光 4. 10厚水泥浆水灰比0.4~0.5结合层一道 5. 100厚C20混凝土垫层,原浆收光 6. 素土夯实 | m2 | 45.46
70 | 011102003070 | 地4-地砖楼面 | 1、地砖面层水泥浆擦缝（规格300X300，6厚） 2、20厚1:2干硬性水泥砂浆结合层 上撒1-2厚干水泥并洒清水适量 3、1.5mm厚JS（Ⅱ型）复合防水涂料(另计) 4、1.5mm厚合成高分子涂膜防水(另计) 5、1:3水泥砂浆找平层，最薄处20mm厚（兼找坡层） 6、水泥浆水灰比0.4～0.5结合层一道 7、有结构降板需要回填部分均采用水泥膨胀珍珠岩回填(另计) 8.并在回填层上设置100厚C15混凝土垫层 9. 100厚C20混凝土垫层,原浆收光 10. 素土夯实 | m2 | 42.75
71 | 011102003071 | 楼2-地砖楼面 | 1. 800X800mm，10mm厚防滑地砖 2. 20厚1:2.5干硬性水泥砂浆粘合层，洒1-2厚干水泥并洒清水适量 3. 20厚1:3水泥砂浆面层抹平压光 4. 10厚水泥浆水灰比0.4~0.5结合层一道 5. 2mm厚隔音毡 6. 钢筋混凝土楼板清理、找补 7. 钢筋混凝土楼板 | m2 | 38.86
72 | 011102003072 | 楼4-地砖楼面 | 1、地砖面层水泥浆擦缝（规格300X300，6厚） 2、20厚1:2干硬性水泥砂浆结合层 上撒1-2厚干水泥并洒清水适量 3、1.5mm厚JS（Ⅱ型）复合防水涂料（另计） 4、1.5mm厚合成高分子涂膜防水（另计） 5、1:3水泥砂浆找平层，最薄处20mm厚（兼找坡层） 6、水泥浆水灰比0.4～0.5结合层一道 7、有结构降板需要回填部分均采用水泥膨胀珍珠岩回填（另计） 8.在回填层上设置100厚C15混凝土垫层 9. 钢筋混凝土楼板清理、找补 10. 钢筋混凝土楼板 | m2 | 58.58
73 | 011105001073 | 踢2-水泥砂浆踢脚线 | 1、墙体、基层处理 2、20厚1:3水泥砂浆找平 | m2 | 2.56
74 | 011105003074 | 踢1-面砖踢脚 | 1、6厚地砖面层，水泥砂浆擦缝（600X100） 2、4厚纯水泥浆粘贴层（425号水泥中掺20%白乳胶） 3、25厚1:2.5水泥砂浆基层 4、墙体 | m2 | 89.28
分部小计
0112 墙、柱面装饰与隔断、幕墙工程
75 | 011201001075 | 内1-水泥砂浆墙面 | 1、墙体基层 2、7厚1:3水泥砂浆打底扫毛 3、6厚1:3水泥砂浆垫层 4、5厚1:2.5水泥砂浆罩面压光 5、满刮腻子一道砂磨平(另计) 6、喷无机涂料两遍(另计) | m2 | 3301.09
76 | 011201001076 | 内2-瓷砖内墙 | 1、墙体基层 2、10厚1:3水泥砂浆打底扫毛 3、8厚1:2水泥砂浆找平层 4、1.5mm厚JS（Ⅱ型）复合防水涂料 5、8厚1:2水泥砂浆粘结层（加建筑胶适量） 6、6厚瓷砖，白水泥或瓷砖勾缝剂擦缝，（规格300X600） | m2 | 586.61
77 | 011201001077 | 内3-水泥砂浆墙面 | 1、墙体、基层处理 2、20厚1:3水泥砂浆找平 | m2 | 142
78 | 011201001078 | 外1-真石漆墙面 | 1、喷甲基硅醇钠憎水剂(另计) 2、一抹两喷6厚天然真石漆（或一底两面木纹漆）(另计) 3、刷建筑胶水溶液一道 4、3-5厚抗裂防渗砂浆两遍、压入耐碱玻纤网格布,清扫，填补裂缝麻坑(另计) 5、安装专用锚固件每平米5～6个，双向@不大于500锚固在板四周及中间部位，中央位置不少于两个锚栓固定，每处T形接缝设置一个锚栓； 6、80mm不燃型复合膨胀聚苯乙烯保温板保温层(另计) 7、胶粘剂（粘贴面积不得小于保温板面积的50%） 8、1.5mm厚JS（Ⅰ型）复合防水涂料（用量不小于1.5kg/m²）(另计) 9、10厚1:3防水砂浆（M10水泥砂浆内掺5%防水剂）找平层，两次成活 10、基层墙体（混凝土基层须先刷界面处理剂），钢筋混凝土梁柱与砖墙交接处挂300mm宽，丝径0.9mm，12.7X12.7镀锌钢丝网(另计) | m2 | 861.85
79 | 011201001079 | 外2-水泥砂浆墙面 | 1. 200厚砖墙、钢筋混凝土冷热桥 2. 12厚M15水泥砂浆打底找平 3. 8厚M15水泥砂浆罩面压光 | m2 | 137.59
分部小计
0113 天棚工程
80 | 011301001080 | 顶2-天棚刷水泥浆 | 1、基层清理 2、刷水泥浆一道（加建筑胶适量） | m2 | 6.26
81 | 011301001081 | 顶4-无机涂料顶棚 | 1、基层清理 2、刷水泥浆一道（加建筑胶适量） 3、13厚1:1:4水泥石灰砂浆打底找平两次成活 4、4厚1:0.3:3水泥石灰砂浆找平层 5、满刮腻子找平磨光(另计) 6、喷无机涂料两遍(另计) | m2 | 38.86
82 | 011302001082 | 顶1-铝板吊顶 | 1、基层清理 2、1.5mm厚JS（Ⅱ型）复合防水涂料防潮层（另计） 3、钢筋混凝土内预留φ8吊杆，双向吊点，中距900-1200 4、φ8钢筋吊杆双向吊点，中距900-1200 5、次龙骨（专用）中距<300-600 6、0.8厚铝合金条板，中距200 | m2 | 101.34
分部小计
0114 油漆、涂料、裱糊工程
83 | 011406001083 | 内墙面天棚及腻子 | 1.满刮腻子一道砂磨平 | m2 | 82.27
84 | 011406001084 | 外墙真石漆 | 1.一抹两喷6厚天然真石漆（或一底两面木纹漆） | m2 | 861.85
85 | 011407001085 | 墙面无机涂料 | 1.喷涂无机涂料两遍 | m2 | 0
86 | 011407002086 | 天棚无机涂料 | 1.喷涂无机涂料两遍 | m2 | 38.86
分部小计
0115 其他装饰工程
87 | 011502003087 | 金刚砂防滑条 | 详西南18j412-3/70 | m | 36.45
88 | 011503001088 | 楼梯栏杆 | 1:楼梯栏杆及扶手参照西南18J412-6/49 2:油漆：1.刷防锈漆一至二遍 2.满刮腻子、磨平 3.涂饰磁漆二遍 4.三遍磁漆 | m | 20.03
89 | 011503001089 | 无障碍不锈钢管扶手栏杆 H=900mm |  | m | 19.8
90 | 011506003090 | 玻璃雨篷 | 1.玻璃雨篷固定方式 2.龙骨材料种类、规格、中距 3.玻璃材料品种、规格、品牌 ：6+1.52pvb+6钢化夹胶玻璃 4.嵌缝材料种类 5.防护材料种类 | m2 | 13.2
91 | 011505001091 | 洗面台（大理石台面） | 1.材料品种、规格、品牌、颜色：洗面台（大理石台面） 2.其他：满足设计及施工规范要求 | m2 | 11.73
92 | 011210005092 | 塑钢厕所隔板 | 1.材料品种、规格、品牌、颜色：塑钢厕所隔板 2.其他：满足设计及施工规范要求 | m2 | 7.37
93 | 011505005093 | 卫生间抓握扶手 | 1.材料品种、规格、品牌、颜色：卫生间抓握扶手 2.其他：满足设计及施工规范要求 | m | 6
分部小计
0115 隔振支座
94 | 自编094 | 隔震支座LNR500 | 隔震支座：隔震支座LNR500 | 套 | 11
95 | 自编095 | 隔震支座HDR500 | 隔震支座：隔震支座HDR500 | 套 | 2
96 | 自编096 | 隔震支座LRB500 | 隔震支座：隔震支座LRB500 | 套 | 9
97 | 自编097 | 隔震支座LRB600 | 隔震支座：隔震支座LRB500 | 套 | 10
分部小计
单价措施项目清单
脚手架工程
98 | 011701002009 | 外脚手架 (檐口高度) ≤9m | 1．搭设方式 ：双排脚手架 2．檐口高度 ：详设计 3．脚手架材质：钢管、钢制扣件 | m2 | 1045.8
99 | 011701001010 | 综合脚手架 建筑(檐口高度) ≤9m | 1．建筑结构形式 ：详设计 2．檐口高度：详设计 | m2 | 1249.46
分部小计
混凝土模板及支架（撑 ）
100 | 011702001011 | 基础垫层模板安拆 | 1.支模高度：综合 2.模板类型：木模、组合钢模板、竹胶合板综合 3.支架材料：钢管、竹、木支架综合 | m2 | 67
101 | 011702001012 | 满堂基础模板安拆 | 1.支模高度：综合 2.模板类型：木模、组合钢模板、竹胶合板综合 3.支架材料：钢管、竹、木支架综合 | m2 | 28.8
102 | 011702001013 | 独立基础模板安拆 | 1.支模高度：综合 2.模板类型：木模、组合钢模板、竹胶合板综合 3.支架材料：钢管、竹、木支架综合 | m2 | 188.54
103 | 011702001014 | 条形基础模板安拆 | 1.支模高度：综合 2.模板类型：木模、组合钢模板、竹胶合板综合 3.支架材料：钢管、竹、木支架综合 | m2 | 36.79
104 | 011702011015 | 直形墙模板安拆 | 1.支模高度：综合 2.模板类型：木模、组合钢模板、竹胶合板综合 3.支架材料：钢管、竹、木支架综合 | m2 | 476.03
105 | 011702008016 | 圈梁 | 1.支模高度：综合 2.模板类型：木模、组合钢模板、竹胶合板综合 3.支架材料：钢管、竹、木支架综合 | m2 | 30.82
106 | 011702014017 | 有梁板 | 1.支模高度：综合 2.模板类型：木模、组合钢模板、竹胶合板综合 3.支架材料：钢管、竹、木支架综合 | m2 | 3102.53
107 | 011702014018 | 有梁板 每超过1m增加费 | 1.支模高度：综合 2.模板类型：木模、组合钢模板、竹胶合板综合 3.支架材料：钢管、竹、木支架综合 | m2 | 1505.9
108 | 011702002019 | 矩形柱 | 1.支模高度：综合 2.模板类型：木模、组合钢模板、竹胶合板综合 3.支架材料：钢管、竹、木支架综合 | m2 | 786.54
109 | 011702006020 | 矩形梁 | 1.支模高度：综合 2.模板类型：木模、组合钢模板、竹胶合板综合 3.支架材料：钢管、竹、木支架综合 | m2 | 0
110 | 011702023021 | 雨篷、悬挑板、阳台板 | 1.支模高度：综合 2.模板类型：木模、组合钢模板、竹胶合板综合 3.支架材料：钢管、竹、木支架综合 | m2 | 20.35
111 | 011702003022 | 构造柱 | 1.支模高度：综合 2.模板类型：木模、组合钢模板、竹胶合板综合 3.支架材料：钢管、竹、木支架综合 | m2 | 258.78
112 | 011702024023 | 楼梯 | 1.支模高度：综合 2.模板类型：木模、组合钢模板、竹胶合板综合 3.支架材料：钢管、竹、木支架综合 | m2 | 58.29
113 | 011702009024 | 过梁 | 1.支模高度：综合 2.模板类型：木模、组合钢模板、竹胶合板综合 3.支架材料：钢管、竹、木支架综合 | m2 | 75.97
114 | 011702025025 | 其它现浇构件-翻边、挡水 | 1.支模高度：综合 2.模板类型：木模、组合钢模板、竹胶合板综合 3.支架材料：钢管、竹、木支架综合 | m2 | 73.9
分部小计
垂直运输
115 | 011703001026 | 垂直运输 | 1. 建筑物建筑类型及结构形式：详设计 2. 地下室建筑面积：详设计 3. 建筑物檐口高度、层数：详设计 | m2 | 1249.46
分部小计
大型机械设备进出场及安拆
116 | 011705001027 | 大型机械设备进出场及安拆 履带式挖掘机 | 大型机械设备进出场及安拆 履带式挖掘机 | 台次 | 1
117 | 011705001028 | 塔式起重机进出场及安拆 | 塔式起重机进出场及安拆 | 项 | 1.00
分部小计
分部小计
合 计

## F.4 总价措施项目清单与计价表(表-11)仅打印安全文明施~
总价措施项目清单与计价表
工程名称：都江堰市中医医院中医基础能力提升改扩建项目\新建-血透楼【建筑与装饰工程】 |  |  |  | 标段：/
序 号 | 项目编码 | 项目名称 | 计算基础 | 费率 （%） | 金额 （元） | 调整费率 (%) | 调整后金额 (元) | 备注
定额(人工费+机械费)
1 | 011707001001 | 安全文明施工费 |  |  | 146138.67
1.1 | ① | 环境保护费 | 分部分项工程及单价措施项目(定额人工费+定额机械费) |  | 8201.66
1.2 | ② | 文明施工费 | 分部分项工程及单价措施项目(定额人工费+定额机械费) |  | 34297.85
1.3 | ③ | 安全施工费 | 分部分项工程及单价措施项目(定额人工费+定额机械费) |  | 58902.83
1.4 | ④ | 临时设施费 | 分部分项工程及单价措施项目(定额人工费+定额机械费) |  | 44736.33
2 | 011707002002 | 夜间施工增加费 | 分部分项工程及单价措施项目(定额人工费+定额机械费)
3 | 011707003003 | 非夜间施工照明
4 | 011707004004 | 二次搬运费 | 分部分项工程及单价措施项目(定额人工费+定额机械费)
5 | 011707005005 | 冬雨季施工增加费 | 分部分项工程及单价措施项目(定额人工费+定额机械费)
6 | 011707006006 | 地上、地下设施、建筑物的临时保护设施
7 | 011707007007 | 已完工程及设备保护费
8 | 011707008008 | 工程定位复测费 | 分部分项工程及单价措施项目(定额人工费+定额机械费)
合计 |  |  |  |  | 146138.67

## G.1 其他项目清单与计价汇总表(表-12)-带金额【新建-~
其他项目清单与计价汇总表
工程名称：都江堰市中医医院中医基础能力提升改扩建项目\新建-血透楼【建筑与装饰工程】 |  | 标段：/
序号 | 项 目 名 称 | 金额(元) | 结算金额（元） | 备注
1 | 暂列金额 | 35319.89 |  | 明细详见表-12-1
2 | 暂估价
2.1 | 材料(工程设备)暂估价/结算价 | - |  | 明细详见表-12-2
2.2 | 专业工程暂估价/结算价 |  |  | 明细详见表-12-3
3 | 计日工 |  |  | 明细详见表-12-4
4 | 总承包服务费 |  |  | 明细详见表-12-5
合 计 |  | 35319.89 | - | -

## G.2 暂列金额明细表(表-12-1)【新建-血透楼‖建筑与~
暂列金额明细表
工程名称：都江堰市中医医院中医基础能力提升改扩建项目\新建-血透楼【建筑与装饰工程】 |  | 标段：/
序号 | 项目名称 |  | 计量单位 | 暂定金额(元) | 备注
1 | 暂列金额 |  | 项 | 35319.89
合 计 |  |  |  | 35319.89 | -

## K.1 发包人提供材料和工程设备一览表(表-19)【新建-血~
发包人提供材料和工程设备一览表
工程名称：都江堰市中医医院中医基础能力提升改扩建项目\新建-血透楼【建筑与装饰工程】 |  |  |  | 标段：/
序号 | 材料(工程设备)名称、规格、型号 | 单位 | 数量 | 单价(元) | 交货方式 | 送达地点 | 备注

## E.3 单位工程招标控制价投标报价汇总表(表-04-1)一~1
单位工程招标控制价/投标报价汇总表
（适用于一般计税方法）
工程名称：都江堰市中医医院中医基础能力提升改扩建项目\新建-血透楼【安装工程】 |  | 标段：/
序号 | 汇总内容 | 金 额（元） | 其中:暂估价(元)
1 | 分部分项及单价措施项目
1.1 | 电气设备安装
1.2 | 弱电工程
1.3 | 自动报警系统
1.4 | 给排水系统
1.5 | 水喷淋系统
1.6 | 通风工程
1.7 | 单价措施项目
2 | 总价措施项目 |  | -
2.1 | 其中：安全文明施工费 | 22030.60 | -
3 | 其他项目 |  | -
3.1 | 其中：暂列金额 | 5310.87 | -
3.2 | 其中：专业工程暂估价 | 300000.00 | -
3.3 | 其中：计日工 |  | -
3.4 | 其中：总承包服务费 |  | -
4 | 规费 | 9804.35 | -
5 | 创优质工程奖补偿奖励费 |  | -
6 | 税前不含税工程造价 |  | -
6.1 | 其中：除税甲供材料（设备）费 |  | -
7 | 销项增值税额 |  | -
8 | 附加税 |  | -
招标控制价/投标报价总价合计=税前不含税工程造价+销项增值税额+附加税

## F.1 分部分项工程和单价措施项目清单与计价表(表-08)~2
分部分项工程和单价措施项目清单与计价表
工程名称：都江堰市中医医院中医基础能力提升改扩建项目\新建-血透楼【安装工程】 |  |  |  |  | 标段：/
序号 | 项目编码 | 项目名称 | 项目特征描述 | 计量 单位 | 工程量 | 金额（元）
[6 empty] | 综合单价 | 合价 | 其中
[8 empty] | 定额人工费 | 定额机械费 | 暂估价
电气设备安装
1 | 030404017098 | 无端子外部接线 ≤2.5 | 1.名称 无端子外部接线 ≤2.5 | 个 | 36
2 | 030404017099 | 无端子外部接线 ≤6 | 1.名称 无端子外部接线 ≤6 | 个 | 63
3 | 030404017100 | 配电箱 1ALxt1 | 1.名称：配电箱 1ALxt1 2.型号、规格：30KW 3.安装方式：落地式 4.其他满足设计及施工验收规范要求 | 台 | 1
4 | 030404017101 | 配电箱 1ALbf2 | 1.名称：配电箱 1ALbf2 2.型号、规格：27KW 3.安装方式：落地式 4.其他满足设计及施工验收规范要求 | 台 | 1
5 | 030404017102 | 配电箱 1ALqjs | 1.名称：配电箱 1ALqjs 2.型号、规格：10KW 3.安装方式：嵌入式 4.其他满足设计及施工验收规范要求 | 台 | 1
6 | 030404017103 | 配电箱 1ALzd2 | 1.名称：配电箱 1ALzd2 2.型号、规格：5KW 3.安装方式：嵌入式 4.其他满足设计及施工验收规范要求 | 台 | 1
7 | 030404017104 | 配电箱 1APkt1 | 1.名称：配电箱 1APkt1 2.型号、规格：44KW 3.安装方式：嵌入式 4.其他满足设计及施工验收规范要求 | 台 | 1
8 | 030404017105 | 配电箱 1APdt1 | 1.名称：配电箱 1APdt1 2.型号、规格：20KW 3.安装方式：嵌入式 4.其他满足设计及施工验收规范要求 | 台 | 1
9 | 030404017106 | 配电箱 1APdt2 | 1.名称：配电箱 1APdt2 2.型号、规格：20KW 3.安装方式：嵌入式 4.其他满足设计及施工验收规范要求 | 台 | 1
10 | 030404017107 | 应急照明配电箱 1ALqjs | 1.名称：应急照明配电箱 1ALqjs 2.型号、规格：10KW 3.安装方式：嵌入式 4.其他满足设计及施工验收规范要求 | 台 | 1
11 | 030404017108 | 应急照明配电箱 1ALE | 1.名称：应急照明配电箱 1ALE 2.型号、规格：0.5KW 3.安装方式：嵌入式 4.其他满足设计及施工验收规范要求 | 台 | 1
12 | 030404033109 | 排风扇 | 1.名称 排风扇 | 台 | 17
13 | 030404034110 | 单联单控开关 | 1.名称 单联单控开关 2.材质 详设计 3.规格 详设计 4.安装方式 详设计 | 个 | 31
14 | 030404034111 | 单联双控开关 | 1.名称 单联双控开关 2.材质 详设计 3.规格 详设计 4.安装方式 详设计 | 个 | 7
15 | 030404034112 | 双联单控开关 | 1.名称 双联开关 2.材质 详设计 3.规格 详设计 4.安装方式 详设计 | 个 | 39
16 | 030404035113 | 带保护接点暗装插座（安全型） | 1.名称 带保护接点暗装插座（安全型） 2.规格 15A 220V | 个 | 122
17 | 030408001114 | 电力电缆 WDZB1-YJY-0.6/1KV-4x35+1x16 | 1.名称 电力电缆 2.型号 WDZB1-YJY 3.规格 4*35+1*16 4.材质 铜质 5.敷设方式、部位 综合 6.电压等级（kV）1.0kV | m | 216
18 | 030408001115 | 电力电缆 WDZB1-YJY-0.6/1KV-4x25+1x16 | 1.名称 电力电缆 2.型号 WDZB1-YJY 3.规格 4*25+1*16 4.材质 铜质 5.敷设方式、部位 综合 6.电压等级（kV）1.0kV | m | 540
19 | 030408001116 | 电力电缆 WDZB1-YJY-0.6/1KV-5x6 | 1.名称 电力电缆 2.型号 WDZB1-YJY 3.规格 5*6 4.材质 铜质 5.敷设方式、部位 综合 6.电压等级（kV）1.0kV | m | 432
20 | 030408001117 | 电力电缆 WDZB1-YJY-0.6/1KV-5x4 | 1.名称 电力电缆 2.型号 WDZB1-YJY 3.规格 5*4 4.材质 铜质 5.敷设方式、部位 综合 6.电压等级（kV）1.0kV | m | 29.85
21 | 030408001118 | 电力电缆 WDZB1-YJY-0.6/1KV-4x2.5 | 1.名称 电力电缆 2.型号 WDZB1-YJY 3.规格 4*2.5 4.材质 铜质 5.敷设方式、部位 综合 6.电压等级（kV）1.0kV | m | 26.85
22 | 030408001119 | 矿物绝缘电缆 NG-A-0.6/1KV-5x6 | 1.名称 柔性矿物电缆 2.型号 NG-A 3.规格 5*6 4.材质 铜质 5.敷设方式、部位 综合 6.电压等级（kV）1.0kV | m | 216
23 | 030408001120 | 矿物绝缘电缆 NG-A-0.6/1KV-3x4 | 1.名称 柔性矿物电缆 2.型号 NG-A 3.规格 3*4 4.材质 铜质 5.敷设方式、部位 综合 6.电压等级（kV）1.0kV | m | 12.74
24 | 030408001121 | 电力电缆 WDZB1-YJY-0.6/1KV-5x16 | 1.名称 电力电缆 2.型号 WDZB1-YJY 3.规格 5*16 4.材质 铜质 5.敷设方式、部位 综合 6.电压等级（kV）1.0kV | m | 37.83
25 | 030408006122 | 电力电缆头≤10 | 1.名称 户内干包式电缆头 2.规格 ≤10 | 个 | 14
26 | 030408006123 | 电力电缆头≤16 | 1.名称 户内热缩式电缆头 2.规格 ≤16 | 个 | 6
27 | 030408006124 | 电力电缆头≤35 | 1.名称 户内热缩式电缆头 2.规格 ≤35 | 个 | 14
28 | 030408006125 | 矿物绝缘电缆头≤10 | 1.名称 矿物绝缘电缆头 2.规格 ≤10 | 个 | 6
29 | 030409002126 | 镀锌扁钢 -40*4 | 1.名称 接地扁钢 2.材质 热镀锌扁钢 3.规格 40*4 | m | 344.44
30 | 030409004127 | 接地网 | 1.名称 接地网 | m | 431.61
31 | 030409005128 | 镀锌扁钢 -25*4 | 1.名称 接地扁钢 2.材质 热镀锌扁钢 3.规格 25*4 | m | 379.53
32 | 030409005129 | 避雷网 | 1.名称 避雷网 2.材质 热镀锌圆钢 3.规格 A10 | m | 110.63
33 | 030411001130 | 配管 JDG20 | 1.名称:电气配管 2.材质:紧定管 3.规格:JDG20 4.配置形式及部位：砖、混凝土结构明敷、暗敷、吊顶内等综合考虑 5.其他:详设计要求 | m | 45.85
34 | 030411001131 | 配管 SC20 | 1.名称:电气配管 2.材质:钢管 3.规格:DN20 4.配置形式及部位：砖、混凝土结构明敷、暗敷、吊顶内等综合考虑 5.其他:详设计要求 | m | 368.74
35 | 030411001132 | 配管 SC32 | 1.名称:电气配管 2.材质:钢管 3.规格:DN32 4.配置形式及部位：砖、混凝土结构明敷、暗敷、吊顶内等综合考虑 5.其他:详设计要求 | m | 4.88
36 | 030411001133 | 配管 SC50 | 1.名称:电气配管 2.材质:钢管 3.规格:DN50 4.配置形式及部位：砖、混凝土结构明敷、暗敷、吊顶内等综合考虑 5.其他:详设计要求 | m | 20.83
37 | 030411001134 | 配管 PC20 | 1.材质 刚性阻燃管 2.规格 DN20 3.配置形式 综合考虑 | m | 74.36
38 | 030411003135 | 桥架 200*100 | 1.名称：电缆槽盒 2.型号、规格：200*100 3.材质：金属 4.类型：电力槽盒 5.其它：满足设计及施工验收规范要求 | m | 129.15
39 | 030411003136 | 桥架支架 | 1.名称：支架安装 2.材质、规格：型钢综合 3.安装：制作、平直、划线、下料、钻孔、组对、焊接、刷油(喷漆)、安装、补刷油 4.其它：满足相关设计及验收规范要求 | kg | 165.34
40 | 030411004137 | 配线 WDZ-BYJ-2.5 | 1.名称：绝缘导线 2.型号、规格：WDZ-BYJ-2.5 | m | 1011.22
41 | 030411004138 | 配线 WDZ-BYJ-4 | 1.名称：绝缘导线 2.型号、规格：WDZ-BYJ-4 | m | 982.15
42 | 030411004139 | 配线 WDZB1N-RYS-2x2.5 | 1.名称：铜芯多股绝缘导线 2.规格：WDZB1N-RYS-2x2.5 | m | 404.06
43 | 030411006140 | 钢制接线盒 | 1.名称 钢制接线盒 | 个 | 202
44 | 030411006141 | 钢制开关盒 | 1.名称 钢制开关盒 | 个 | 235
45 | 030412001142 | LED面板灯 600x600 | 1.名称 LED面板灯 2.规格 600x600 | 套 | 118
46 | 030412001143 | 红外感应吸顶灯 | 1.名称：红外感应吸顶灯 2.规格：详设计 | 套 | 9
47 | 030412001144 | 壁灯 | 1.名称 壁灯 2.规格 11w 220v | 套 | 3
48 | 030412002145 | 应急照明吸顶灯 | 1.名称 应急照明吸顶灯 | 套 | 28
49 | 030412002146 | 防水防尘灯 | 1.名称 防水防尘灯 | 套 | 30
50 | 030412004147 | 疏散放向指示灯 | 1.名称 疏散方向指示灯 2.规格 DC36V 1W LED光源 | 套 | 15
51 | 030412004148 | 安全出口指示灯 | 1.名称 安全出口指示灯 2.规格 DC36V 1W LED光源 | 套 | 4
52 | 030412004149 | 多信息复合指示灯 | 1.名称 多信息复合指示灯 2.规格 DC36V 1W LED光源 | 套 | 2
53 | 030412004150 | 楼层指示灯 | 1.名称：楼层指示灯 2.规格 DC36V 1W LED光源 | 套 | 2
54 | 030414002151 | 送配电装置系统 | 1.名称：接地装置调试 | 系统 | 8
55 | 030414004152 | 自动投入装置调试 | 1.名称：自动投入装置调试 | 系统 | 1
56 | 030414006153 | 事故照明切换装置 | 1.名称：事故照明切换装置 | 系统 | 1
57 | 030414011154 | 接地装置调试 | 1.名称：接地装置调试 | 系统 | 1
分部小计
弱电工程
58 | 030411003155 | 桥架 200*100 | 1.名称：电缆槽盒 2.型号、规格：200*100 3.材质：金属 4.类型：电力槽盒 5.其它：满足设计及施工验收规范要求 | m | 136.77
59 | 030411003156 | 桥架支架 | 1.名称：支架安装 2.材质、规格：型钢综合 3.安装：制作、平直、划线、下料、钻孔、组对、焊接、刷油(喷漆)、安装、补刷油 4.其它：满足相关设计及验收规范要求 | kg | 180.35
60 | 030501005157 | 弱电楼层接线箱 | 1.名称 弱电楼层接线箱 | 台 | 2
61 | 自编158 | 弱电二次深化设计 |  | 项 | 0
分部小计
自动报警系统
62 | 030411001159 | 配管 SC32 | 1.名称:电气配管 2.材质:钢管 3.规格:DN32 4.配置形式及部位：砖、混凝土结构明敷、暗敷、吊顶内等综合考虑 5.其他:详设计要求 | m | 8.85
63 | 030411001160 | 配管 SC20 | 1.名称:电气配管 2.材质:钢管 3.规格:DN20 4.配置形式及部位：砖、混凝土结构明敷、暗敷、吊顶内等综合考虑 5.其他:详设计要求 | m | 135.86
64 | 030411003161 | 桥架 200*100 | 1.名称：电缆槽盒 2.型号、规格：200*100 3.材质：金属 4.类型：电力槽盒 5.其它：满足设计及施工验收规范要求 | m | 59.2
65 | 030411003162 | 桥架支架 | 1.名称：支架安装 2.材质、规格：型钢综合 3.安装：制作、平直、划线、下料、钻孔、组对、焊接、刷油(喷漆)、安装、补刷油 4.其它：满足相关设计及验收规范要求 | kg | 78.36
66 | 030411004163 | 配线 WDZBN-RVS-2*2.5 | 1.名称：配线 2.型号、规格:WDZBN-RVS-2*2.5 3.配线形式及部位：室内/室外/穿管/桥架综合考虑 4.其它：符合设计及施工验收规范要求 | m | 135.86
67 | 030411006164 | 钢制开关盒 | 1.名称 钢制开关盒 | 个 | 12
68 | 030904003165 | 消火栓按钮 | 1.名称：消火栓按钮 2.型号规格：满足设计及招标要求 | 个 | 12
69 | 030904008166 | 隔离器 | 1.名称：隔离器 2.型号规格：满足设计及招标要求 | 个 | 1
70 | 030904008167 | 消防端子箱 | 1.名称：消防专用接线端子箱 2.规格：满足设计及招标要求 3.安装方式：墙上安装 | 台 | 1
分部小计
给排水系统
71 | 030109001168 | 潜污泵 JYWQ65-25-13-1400-2.2 Q=25m3/h H=13m N=2.2Kw | 1.名称 潜污泵 2.型号 JYWQ65-25-13-1400-2.2 3.规格 Q=25m3/h H=13m N=2.2Kw | 台 | 2
72 | 030601002169 | 压力表 | 1.名称：压力表 2.其他：详设计及规范要求 | 台 | 1
73 | 031001001170 | 镀锌钢管 DN80 | 1.安装部位：室内外 2.材质：镀锌钢管 3.规格：DN80 4.连接方式：详设计 5.管道防腐、刷油：刷灰色调和漆二道 6.管道支架防腐、刷油：详设计 7.水冲洗、水压试验设计要求：满足设计要求 8.含管道支架制作、安装 9.其他：满足设计、规范及招标技术要求 | m | 18.85
74 | 031001001171 | 镀锌钢管 DN65 | 1.安装部位：室内外 2.材质：镀锌钢管 3.规格：DN65 4.连接方式：详设计 5.管道防腐、刷油：刷灰色调和漆二道 6.管道支架防腐、刷油：详设计 7.水冲洗、水压试验设计要求：满足设计要求 8.含管道支架制作、安装 9.其他：满足设计、规范及招标技术要求 | m | 17.34
75 | 031001006172 | PVC-C 塑料排水管 DN100 | 1.安装部位:室内、外等综合考虑 2.输送介质:排水 3.材质:PVC-C实壁排水管 4.型号、规格:DN100 5.连接方式:承插连接 6.包含:管道、管件、H型管件、支架吊架等 7.其他:按设计及施工质量验收规范要求 | m | 343.85
76 | 031001006173 | PVC-C 塑料排水管 DN50 | 1.安装部位:室内、外等综合考虑 2.输送介质:排水 3.材质:PVC-C实壁排水管 4.型号、规格:DN50 5.连接方式:承插连接 6.包含:管道、管件、H型管件、支架吊架等 7.其他:按设计及施工质量验收规范要求 | m | 274.36
77 | 031001006174 | PP-R塑料给水管 DN15 | 1.安装部位:室内 2.输送介质:给水(冷水） 3.材质:PP-R给水管 4.型号、规格:DN15 5.连接方式:热熔连接 6.其他:管件、管卡及支架、冲洗消毒及识别面漆颜色等工作内容 | m | 108.35
78 | 031001006175 | PP-R塑料给水管 DN20 | 1.安装部位:室内 2.输送介质:给水(冷水） 3.材质:PP-R给水管 4.型号、规格:DN20 5.连接方式:热熔连接 6.其他:管件、管卡及支架、冲洗消毒及识别面漆颜色等工作内容 | m | 74.66
79 | 031001006176 | PP-R塑料给水管 DN25 | 1.安装部位:室内 2.输送介质:给水(冷水） 3.材质:PP-R给水管 4.型号、规格:DN25 5.连接方式:热熔连接 6.其他:管件、管卡及支架、冲洗消毒及识别面漆颜色等工作内容 | m | 28.35
80 | 031001006177 | PP-R塑料给水管 DN32 | 1.安装部位:室内 2.输送介质:给水(冷水） 3.材质:PP-R给水管 4.型号、规格:DN32 5.连接方式:热熔连接 6.其他:管件、管卡及支架、冲洗消毒及识别面漆颜色等工作内容 | m | 7.62
81 | 031001006178 | PP-R塑料给水管 DN50 | 1.安装部位:室内 2.输送介质:给水(冷水） 3.材质:PP-R给水管 4.型号、规格:DN50 5.连接方式:热熔连接 6.其他:管件、管卡及支架、冲洗消毒及识别面漆颜色等工作内容 | m | 27.62
82 | 031001006179 | PVC-U 塑料雨水管 DN100 | 1.安装部位:室内、外等综合考虑 2.输送介质:排水 3.材质:PVC-U实壁排水管 4.型号、规格:DN100 5.连接方式:承插连接 6.包含:管道、管件、H型管件、支架吊架等 7.其他:按设计及施工质量验收规范要求 | m | 64.85
83 | 031001007180 | 衬塑钢管 DN65 | 1.安装部位：井道 2.输送介质：给水 3.材质：内衬塑钢管 4.型号、规格：DN65 5.连接方式：卡箍法兰连接 6.压力试验及吹、洗按设计要求,管件安装 7.其他：满足设计、规范及招标技术要求求 | m | 38.85
84 | 031002003181 | 刚性防水套管 DN100 | 1.名称、类型:刚性防水套管 2.材质:详设计 3.规格:DN100 4.填料材质:满足图集及规范验收要求 | 个 | 17
85 | 031002003182 | 刚性防水套管 DN80 | 1.名称、类型:刚性防水套管 2.材质:详设计 3.规格:DN80 4.填料材质:满足图集及规范验收要求 | 个 | 1
86 | 031002003183 | 阻火圈 DN100 | 1.材质:满足规范要求 2.型号、规格:阻火圈 DN100 3.安装方式:楼板下安装 4.其他：满足设计、规范及招标技术要求 | 个 | 32
87 | 031003001184 | 截止阀 DN20 | 1.类型：截止阀 2.材质：全铜 3.型号规格：DN20 4.连接形式 ：详设计 5.调试及试验满足设计及施工规范要求 | 个 | 18
88 | 031003002185 | 止回阀 DN65 | 1.名称：止回阀 2.型号、规格：DN65 3.材质：铜芯 4.连接形式：法兰连接 5.阀件安装、压力试验及调试符合施工规范要求 6.附件配置：含所有附配件制作安装及调试 7.它满足规范及验收要求 | 个 | 2
89 | 031003002186 | 闸阀 DN65 | 1.名称：闸阀 2.型号、规格：DN65 3.材质：铜芯 4.连接形式：法兰连接 5.阀件安装、压力试验及调试符合施工规范要求 6.附件配置：含所有附配件制作安装及调试 7.它满足规范及验收要求 | 个 | 2
90 | 031003002187 | 橡胶接头 DN65 | 1.名称：橡胶接头 2.型号、规格：DN65 3.材质：铜芯 4.连接形式：法兰连接 5.阀件安装、压力试验及调试符合施工规范要求 6.附件配置：含所有附配件制作安装及调试 7.它满足规范及验收要求 | 个 | 2
91 | 031003002188 | 偏心异径管 DN65 | 1.名称：偏心异径管 2.型号、规格：DN65 3.材质：铜芯 4.连接形式：法兰连接 5.阀件安装、压力试验及调试符合施工规范要求 6.附件配置：含所有附配件制作安装及调试 7.它满足规范及验收要求 | 个 | 2
92 | 031003006189 | 可调式减压阀 DN65 | 1.类型：可调试减压阀组 2.材质：详设计 3.型号规格：DN65;包含：2个截止阀、1个橡胶软接头、1个Y型过滤器、1个减压阀、2只压力表 4.连接形式 ：详设计 5.调试及试验满足设计及施工规范要求 | 组 | 1
93 | 031003012190 | 倒流防止器 DN65 | 1.名称：倒流防止器 2.型号、规格：DN65 3.材质：详设计 4.连接形式：法兰连接 5.它满足规范及验收要求 | 套 | 1
94 | 031004003191 | 洗脸盆 | 1.名称 洗脸盆 2.规格、类型 陶瓷 3.组装形式 详设计 | 套 | 33
95 | 031004006192 | 蹲便器 | 1.名称 蹲便器 2.规格、类型 陶瓷 3.组装形式 详设计 | 套 | 24
96 | 031004014193 | 地漏 DN50 | 1.名称:地漏 2.型号、规格:DN50 3.材质:塑料 4.其他：满足设计、规范及招标技术要求 | 个 | 35
97 | 031004014194 | 雨水斗 DN100 | 1.材质：塑料 2.型号、规格：DN100，其他详见设计图及相关标准、图集 3.其它：具体详见设计图及设计图中要求的规范 | 个 | 6
分部小计
水喷淋系统
98 | 030601002195 | 压力表 | 1.名称：压力表 2.其他：详设计及规范要求 | 台 | 1
99 | 030901001196 | 消火栓钢管 DN100 | 1.安装部位：室内(综合) 2.材质：热浸镀锌钢管 3.型号、规格：DN100 4.连接方式：沟槽式卡箍连接 5.支架形式：综合考虑 6.水冲洗、水压试验要求：按设计要求 7.管道支架制作安装及除锈刷油、管道标识、识别面漆颜色等工作内容 8.其他：满足设计、规范及招标技术要求 | m | 61.2
100 | 030901002197 | 消火栓钢管 DN65 | 1.安装部位：室内(综合) 2.材质：热浸镀锌钢管 3.型号、规格：DN65 4.连接方式：沟槽式卡箍连接 5.支架形式：综合考虑 6.水冲洗、水压试验要求：按设计要求 7.管道支架制作安装及除锈刷油、管道标识、识别面漆颜色等工作内容 8.其他：满足设计、规范及招标技术要求 | m | 45.86
101 | 030901010198 | 室内消火栓 | 1.名称：室内消火栓 2.安装部位：室内 3.型号、规格：单栓 4.具体配置：尺寸：详设计 5.其他符合设计及规范要求 | 套 | 10
102 | 030901013199 | 灭火器 | 1.名称：灭火器放置箱 2.其他：满足设计、规范及招标技术要求 | 具 | 26
103 | 031002001200 | 管道支架 | 1.名称 ：支架、托架、吊架 2.材质 、规格：圆钢、角钢、扁钢（综合考虑） 3.管架形式：支架、托架、吊架（综合考虑） 4.管道支架制作安装刷油防腐综合考虑 5.其它满足规范及验收要求 | Kg | 138.54
104 | 031003001201 | 自动排气阀 DN25 | 1.名称:自动排气阀 2.材质：铜 3.规格:DN25 4.连接形式：螺纹连接 5.包含:本体其它附件、试压 6.其他满足设计及规范要求 | 个 | 1
105 | 031003003202 | 蝶阀 DN100 | 1.名称：止回阀 2.型号、规格：DN100 3.材质：铜芯 4.连接形式：法兰连接 5.阀件安装、压力试验及调试符合施工规范要求 6.附件配置：含所有附配件制作安装及调试 7.它满足规范及验收要求 | 个 | 5
106 | 031003003203 | 蝶阀 DN65 | 1.名称：止回阀 2.型号、规格：DN65 3.材质：铜芯 4.连接形式：法兰连接 5.阀件安装、压力试验及调试符合施工规范要求 6.附件配置：含所有附配件制作安装及调试 7.它满足规范及验收要求 | 个 | 1
分部小计
通风工程
107 | 030108001204 | 离心式通风机 P-1F-1 （HTFC-Ⅰ-9A-3） | 1.名称：离心式通风机 P-1F-1 2.型号、规格：HTFC-Ⅰ-9A-3 3.包含:成套设备、吊装、型钢支吊架及除锈刷漆、减震装置、与设备连接的金属软管、进出口设不锈钢丝网外带防雨防虫网、地脚螺栓、二次灌浆、接地跨接连接等 4.其他:按设计和施工质量验收规范要求 | 台 | 1
108 | 030108001205 | 离心式通风机 P-1F-2 （HTFC-Ⅰ-9A-3） | 1.名称：离心式通风机 P-1F-2 2.型号、规格：HTFC-Ⅰ-9A-3 3.包含:成套设备、吊装、型钢支吊架及除锈刷漆、减震装置、与设备连接的金属软管、进出口设不锈钢丝网外带防雨防虫网、地脚螺栓、二次灌浆、接地跨接连接等 4.其他:按设计和施工质量验收规范要求 | 台 | 1
109 | 030404033206 | 静音型管道风机 PD-350 | 1.名称：静音型管道风机 PD-350 2.型号、规格： 详设计 3.包含:成套设备、吊装、型钢支吊架及除锈刷漆、减震装置、与设备连接的金属软管、进出口设不锈钢丝网外带防雨防虫网、地脚螺栓、二次灌浆、接地跨接连接等 4.其他:按设计和施工质量验收规范要求 | 台 | 1
110 | 030404033207 | 静音型管道风机 PD-650 | 1.名称：静音型管道风机 PD-650 2.型号、规格： 详设计 3.包含:成套设备、吊装、型钢支吊架及除锈刷漆、减震装置、与设备连接的金属软管、进出口设不锈钢丝网外带防雨防虫网、地脚螺栓、二次灌浆、接地跨接连接等 4.其他:按设计和施工质量验收规范要求 | 台 | 1
111 | 030404033208 | 静音型管道风机 PD-830 | 1.名称：静音型管道风机 PD-830 2.型号、规格： 详设计 3.包含:成套设备、吊装、型钢支吊架及除锈刷漆、减震装置、与设备连接的金属软管、进出口设不锈钢丝网外带防雨防虫网、地脚螺栓、二次灌浆、接地跨接连接等 4.其他:按设计和施工质量验收规范要求 | 台 | 1
112 | 030404033209 | 静音型管道风机 PD-1500 | 1.名称：静音型管道风机 PD-1500 2.型号、规格： 详设计 3.包含:成套设备、吊装、型钢支吊架及除锈刷漆、减震装置、与设备连接的金属软管、进出口设不锈钢丝网外带防雨防虫网、地脚螺栓、二次灌浆、接地跨接连接等 4.其他:按设计和施工质量验收规范要求 | 台 | 2
113 | 030701003210 | VRV空调室外机V-1F-1 | 1.名称：VRV空调室外机V-1F-1 2.型号、规格：详设计 3.包含:成套设备、吊装、型钢支吊架及除锈刷漆、减震装置、与设备连接的金属软管、进出口设不锈钢丝网外带防雨防虫网、地脚螺栓、二次灌浆、接地跨接连接等 4.其他:按设计和施工质量验收规范要求 | 台 | 1
114 | 030701003211 | VRV空调室外机V-1F-2 | 1.名称：VRV空调室外机V-1F-2 2.型号、规格：详设计 3.包含:成套设备、吊装、型钢支吊架及除锈刷漆、减震装置、与设备连接的金属软管、进出口设不锈钢丝网外带防雨防虫网、地脚螺栓、二次灌浆、接地跨接连接等 4.其他:按设计和施工质量验收规范要求 | 台 | 1
115 | 030702001212 | 热镀锌通风管道 B≤320 δ≤1.2 | 1.名称：镀锌钢板通风管 2.材质:镀锌钢板 3.板材厚度:δ=1.2mm 4.其它:按设计及施工质量验收规范要求 | m2 | 38.64
116 | 030702001213 | 热镀锌通风管道 B≤450 δ≤1.2 | 1.名称：镀锌钢板通风管 2.材质:镀锌钢板 3.板材厚度:δ=1.2mm 4.其它:按设计及施工质量验收规范要求 | m2 | 47.36
117 | 030702001214 | 热镀锌通风管道 B≤1000 δ≤1.2 | 1.名称：镀锌钢板通风管 2.材质:镀锌钢板 3.板材厚度:δ=1.2mm 4.其它:按设计及施工质量验收规范要求 | m2 | 58.66
118 | 030702001215 | 圆形通风管 Φ≤450 δ≤1.2 | 1.名称：镀锌钢板通风管 2.材质:镀锌钢板 3.板材厚度:δ=1.2mm 4.其它:按设计及施工质量验收规范要求 | m2 | 45.36
119 | 030703001216 | 风管止回阀 500*250 | 1.名称：风管止回阀 2.型号、规格：500*250 3.除锈、刷油：按设计 4.其它详设计、施工规范及招标文件 | 个 | 1
120 | 030703001217 | 风管止回阀 400*250 | 1.名称：风管止回阀 2.型号、规格：400*250 3.除锈、刷油：按设计 4.其它详设计、施工规范及招标文件 | 个 | 1
121 | 030703001218 | 风管止回阀 320*160 | 1.名称：风管止回阀 2.型号、规格：320*160 3.除锈、刷油：按设计 4.其它详设计、施工规范及招标文件 | 个 | 2
122 | 030703001219 | 对开多页调节阀 320*120 | 1.名称：风管止回阀 2.型号、规格：320*120 3.除锈、刷油：按设计 4.其它详设计、施工规范及招标文件 | 个 | 2
123 | 030703001220 | 对开多页调节阀 320*160 | 1.名称：风管止回阀 2.型号、规格：320*160 3.除锈、刷油：按设计 4.其它详设计、施工规范及招标文件 | 个 | 1
124 | 030703001221 | 对开多页调节阀 320*200 | 1.名称：风管止回阀 2.型号、规格：320*200 3.除锈、刷油：按设计 4.其它详设计、施工规范及招标文件 | 个 | 1
125 | 030703001222 | 对开多页调节阀 250*160 | 1.名称：风管止回阀 2.型号、规格：250*160 3.除锈、刷油：按设计 4.其它详设计、施工规范及招标文件 | 个 | 1
126 | 030703001223 | 对开多页调节阀 250*120 | 1.名称：风管止回阀 2.型号、规格：250*120 3.除锈、刷油：按设计 4.其它详设计、施工规范及招标文件 | 个 | 5
127 | 030703001224 | 对开多页调节阀 200*120 | 1.名称：风管止回阀 2.型号、规格：200*120 3.除锈、刷油：按设计 4.其它详设计、施工规范及招标文件 | 个 | 5
128 | 030703001225 | 对开多页调节阀 160*120 | 1.名称：风管止回阀 2.型号、规格：160*120 3.除锈、刷油：按设计 4.其它详设计、施工规范及招标文件 | 个 | 15
129 | 030703001226 | 70℃防火阀 500*250 | 1.名称：70°C防火阀 2.型号、规格：500*250 3.除锈、刷油：按设计 4.其它详设计、施工规范及招标文件 | 个 | 1
130 | 030703001227 | 70℃防火阀 400*250 | 1.名称：70°C防火阀 2.型号、规格：400*250 3.除锈、刷油：按设计 4.其它详设计、施工规范及招标文件 | 个 | 1
131 | 030703001228 | 70℃防火阀 400*200 | 1.名称：70°C防火阀 2.型号、规格：400*200 3.除锈、刷油：按设计 4.其它详设计、施工规范及招标文件 | 个 | 2
132 | 030703001229 | 70℃防火阀 320*160 | 1.名称：70°C防火阀 2.型号、规格：320*160 3.除锈、刷油：按设计 4.其它详设计、施工规范及招标文件 | 个 | 2
133 | 030703001230 | 70℃防火阀 250*120 | 1.名称：70°C防火阀 2.型号、规格：250*120 3.除锈、刷油：按设计 4.其它详设计、施工规范及招标文件 | 个 | 1
134 | 030703001231 | 70℃防火阀 Φ150 | 1.名称：70°C防火阀 2.型号、规格： Φ150 3.除锈、刷油：按设计 4.其它详设计、施工规范及招标文件 | 个 | 15
135 | 030703007232 | 单层百叶风口（带调节阀）250*250 | 1.名称：单层百叶风口（带调节阀） 2.型号、规格： 250*250 3.除锈、刷油：按设计 4.其它详设计、施工规范及招标文件 | 个 | 5
136 | 030703007233 | 单层百叶风口 300*250 | 1.名称：单层百叶风口 2.型号、规格： 300*250 3.除锈、刷油：按设计 4.其它详设计、施工规范及招标文件 | 个 | 1
137 | 030703007234 | 单层百叶风口 250*250 | 1.名称：单层百叶风口 2.型号、规格： 250*250 3.除锈、刷油：按设计 4.其它详设计、施工规范及招标文件 | 个 | 1
138 | 030703007235 | 单层百叶风口 250*200 | 1.名称：单层百叶风口 2.型号、规格： 250*200 3.除锈、刷油：按设计 4.其它详设计、施工规范及招标文件 | 个 | 2
139 | 030703007236 | 单层百叶风口 200*200 | 1.名称：单层百叶风口 2.型号、规格： 200*200 3.除锈、刷油：按设计 4.其它详设计、施工规范及招标文件 | 个 | 3
140 | 030703007237 | 单层百叶风口 150*150 | 1.名称：单层百叶风口 2.型号、规格： 150*150 3.除锈、刷油：按设计 4.其它详设计、施工规范及招标文件 | 个 | 10
141 | 030703007238 | 单层百叶风口 150*100 | 1.名称：单层百叶风口 2.型号、规格： 150*100 3.除锈、刷油：按设计 4.其它详设计、施工规范及招标文件 | 个 | 20
142 | 030703007239 | 防雨百叶 160*120 | 1.名称：防雨百叶 2.型号、规格： 160*120 3.除锈、刷油：按设计 4.其它详设计、施工规范及招标文件 | 个 | 1
143 | 030703020240 | 消声器 500*250 L=1 | 1.名称：消声器 2.规格：500×250 3.材质：符合设计及规范 4.支架制作安装、除锈、刷油设计要求:满足规范和设计要求 5.其他:满足设计、规范及招标技术要求 | 个 | 2
144 | 030703020241 | 消声器 400*250 L=1 | 1.名称：消声器 2.规格：400*250 3.材质：符合设计及规范 4.支架制作安装、除锈、刷油设计要求:满足规范和设计要求 5.其他:满足设计、规范及招标技术要求 | 个 | 2
145 | 080807009242 | 抗震支架 | 1.名称：抗震支架 2.规格 ：综合考虑 | 套 | 20
分部小计
单价措施项目清单
其他措施项目
146 | 031302007036 | 高层施工增加费 |  | 项
分部小计
专业措施项目
147 | 031301001037 | 吊装加固 |  | 项
148 | 031301002038 | 金属抱杆安装拆除、移位 |  | 项
149 | 031301003039 | 平台铺设、拆除 |  | 项
150 | 031301004040 | 顶升、提升装置 |  | 项
151 | 031301005041 | 大型设备专用机具 |  | 项
152 | 031301006042 | 焊接工艺评定 |  | 项
153 | 031301007043 | 胎（模）具制作、安装、拆除 |  | 项
154 | 031301008044 | 防护棚制作安装拆除 |  | 项
155 | 031301009045 | 特殊地区施工增加 |  | 项
156 | 031301010046 | 安装与生产同时进行施工增加 |  | 项
157 | 031301011047 | 在有害身体健康环境中施工增加 |  | 项
158 | 031301012048 | 工程系统检测、检验 |  | 项
159 | 031301013049 | 设备、管道施工的安全、防冻和焊接保护 |  | 项
160 | 031301014050 | 焦炉烘炉、热态工程 |  | 项
161 | 031301015051 | 管道安拆后的充气保护 |  | 项
162 | 031301016052 | 隧道内施工的通风、供水、供气、供电、照明及通讯设施 |  | 项
163 | 031301017053 | 脚手架搭拆 |  | 项 | 1
164 | 031301018054 | 其他措施 |  | 项 | 1
分部小计
分部小计
合 计

## F.4 总价措施项目清单与计价表(表-11)仅打印安全文明~3
总价措施项目清单与计价表
工程名称：都江堰市中医医院中医基础能力提升改扩建项目\新建-血透楼【安装工程】 |  |  |  | 标段：/
序 号 | 项目编码 | 项目名称 | 计算基础 | 费率 （%） | 金额 （元） | 调整费率 (%) | 调整后金额 (元) | 备注
定额(人工费+机械费)
1 | 031302001029 | 安全文明施工费 |  |  | 22030.60
1.1 | ① | 环境保护费 | 分部分项工程及单价措施项目(定额人工费+定额机械费) |  | 1236.41
1.2 | ② | 文明施工费 | 分部分项工程及单价措施项目(定额人工费+定额机械费) |  | 5170.45
1.3 | ③ | 安全施工费 | 分部分项工程及单价措施项目(定额人工费+定额机械费) |  | 8879.68
1.4 | ④ | 临时设施费 | 分部分项工程及单价措施项目(定额人工费+定额机械费) |  | 6744.06
2 | 031302002030 | 夜间施工增加费 | 分部分项工程及单价措施项目(定额人工费+定额机械费)
3 | 031302003031 | 非夜间施工增加
4 | 031302004032 | 二次搬运费 | 分部分项工程及单价措施项目(定额人工费+定额机械费)
5 | 031302005033 | 冬雨季施工增加费 | 分部分项工程及单价措施项目(定额人工费+定额机械费)
6 | 031302006034 | 已完工程及设备保护费
7 | 031302008035 | 工程定位复测费 | 分部分项工程及单价措施项目(定额人工费+定额机械费)
合计 |  |  |  |  | 22030.60

## G.1 其他项目清单与计价汇总表(表-12)-带金额【新建~4
其他项目清单与计价汇总表
工程名称：都江堰市中医医院中医基础能力提升改扩建项目\新建-血透楼【安装工程】 |  | 标段：/
序号 | 项 目 名 称 | 金额(元) | 结算金额（元） | 备注
1 | 暂列金额 | 5310.87 |  | 明细详见表-12-1
2 | 暂估价 | 300000.00
2.1 | 材料(工程设备)暂估价/结算价 | - |  | 明细详见表-12-2
2.2 | 专业工程暂估价/结算价 | 300000.00 |  | 明细详见表-12-3
3 | 计日工 |  |  | 明细详见表-12-4
4 | 总承包服务费 |  |  | 明细详见表-12-5
合 计 |  | 305310.87 | - | -

## G.2 暂列金额明细表(表-12-1)【新建-血透楼‖安装工~
暂列金额明细表
工程名称：都江堰市中医医院中医基础能力提升改扩建项目\新建-血透楼【安装工程】 |  | 标段：/
序号 | 项目名称 |  | 计量单位 | 暂定金额(元) | 备注
1 | 暂列金额 |  | 项 | 5310.87
合 计 |  |  |  | 5310.87 | -

## K.1 发包人提供材料和工程设备一览表(表-19)【新建-~5
发包人提供材料和工程设备一览表
工程名称：都江堰市中医医院中医基础能力提升改扩建项目\新建-血透楼【安装工程】 |  |  |  | 标段：/
序号 | 材料(工程设备)名称、规格、型号 | 单位 | 数量 | 单价(元) | 交货方式 | 送达地点 | 备注

## E.3 单位工程招标控制价投标报价汇总表(表-04-1)一~6
单位工程招标控制价/投标报价汇总表
（适用于一般计税方法）
工程名称：都江堰市中医医院中医基础能力提升改扩建项目\扩建-住院楼【建筑与装饰工程】 |  | 标段：/
序号 | 汇总内容 | 金 额（元） | 其中:暂估价(元)
1 | 分部分项及单价措施项目
1.1 | 土石方工程
1.2 | 砌筑工程
1.3 | 混凝土及钢筋混凝土工程
1.4 | 金属结构工程
1.5 | 门窗工程
1.6 | 屋面及防水工程
1.7 | 保温、隔热、防腐工程
1.8 | 楼地面装饰工程
1.9 | 墙、柱面装饰与隔断、幕墙工程
1.10 | 天棚工程
1.11 | 油漆、涂料、裱糊工程
1.12 | 单价措施项目
2 | 总价措施项目 |  | -
2.1 | 其中：安全文明施工费 | 69390.66 | -
3 | 其他项目 |  | -
3.1 | 其中：暂列金额 | 14659.51 | -
3.2 | 其中：专业工程暂估价 |  | -
3.3 | 其中：计日工 |  | -
3.4 | 其中：总承包服务费 |  | -
4 | 规费 | 31196.67 | -
5 | 创优质工程奖补偿奖励费 |  | -
6 | 税前不含税工程造价 |  | -
6.1 | 其中：除税甲供材料（设备）费 |  | -
7 | 销项增值税额 |  | -
8 | 附加税 |  | -
招标控制价/投标报价总价合计=税前不含税工程造价+销项增值税额+附加税

## F.1 分部分项工程和单价措施项目清单与计价表(表-08)~7
分部分项工程和单价措施项目清单与计价表
工程名称：都江堰市中医医院中医基础能力提升改扩建项目\扩建-住院楼【建筑与装饰工程】 |  |  |  |  | 标段：/
序号 | 项目编码 | 项目名称 | 项目特征描述 | 计量 单位 | 工程量 | 金额（元）
[6 empty] | 综合单价 | 合价 | 其中
[8 empty] | 定额人工费 | 定额机械费 | 暂估价
0101 土石方工程
1 | 010101002243 | 挖一般土方 | 1.挖土类别：各种类别的土方，包含软弱土、杂填土、腐植土、膨胀土、地表土及耕作土、垃圾等 2.挖土深度：6米以内 3.挖方深度等应按实际情况对组价定额内容和定额系数进行调整 4.开挖方式：综合考虑 5.其它：投标人应充分考虑满足招标文件、《技术标准及要求》、满足规范、合同的要求 | m3 | 795.66
2 | 010103001244 | 土方回填 | 1.土质要求：满足设计及规范要求 2.密实度要求：按规范要求，夯填 3.土方运距：由投标人根据施工现场实际情况自行考虑 4.填方工程量包括工作面加宽以及放坡增加的回填量 | m3 | 672.28
3 | 010103002245 | 余方弃置 | 1.类别：综合 2.运距及堆场：暂按照5Km考虑 3.其他：满足设计文件及现行施工验收规范要求 | m3 | 123.38
4 | 自编246 | 弃土处治费 | 依据：都发改发(2014)12号文 | m3 | 123.38
分部小计
0104 砌筑工程
5 | 010401004247 | M5混合砂浆多孔砖墙 | 1.墙体类型：综合 2.砖品种、规格、强度等级：页岩多孔砖（强度、规格综合） 3.墙体厚度：综合 4.砂浆强度等级、配合比：M5水泥砂浆砌筑 5.勾缝要求：满足规范要求 6.按规范及要求需要镶嵌的页岩配砖工程量并入本项清单工程量中 7.其它：满足设计及现行施工验收规范要求 8.3.6m以下 | m3 | 69.43
6 | 010401004248 | M5混合砂浆多孔砖墙（砌筑高度超过3.6米） | 1.墙体类型：综合 2.砖品种、规格、强度等级：页岩多孔砖（强度、规格综合） 3.墙体厚度：综合 4.砂浆强度等级、配合比：M5水泥砂浆砌筑 5.勾缝要求：满足规范要求 6.按规范及要求需要镶嵌的页岩配砖工程量并入本项清单工程量中 7.其它：满足设计及现行施工验收规范要求 8.3.6m以上 | m3 | 9.02
7 | 010401005249 | M5混合砂浆页岩空心砖墙 | 砖品种、规格、强度等级：MU5页岩空心砖 2.墙体类型：填充墙 3.砂浆强度等级、配合比：M5水泥砌筑砂浆 4.满足设计及施工验收规范要求 5.高度3.6m以下 | m3 | 82.17
8 | 010401005250 | M5混合砂浆页岩空心砖墙（砌筑高度超过3.6米） | 砖品种、规格、强度等级：MU5页岩空心砖 2.墙体类型：填充墙 3.砂浆强度等级、配合比：M5水泥砌筑砂浆 4.满足设计及施工验收规范要求 5.高度3.6m以上 | m3 | 5.57
9 | 010401012252 | 零星砌砖 | 1.砖品种、规格、强度等级:MU10页岩砖、200mm×115mm×53mm 2.墙体类型:混水墙 3.墙体厚度:综合 4.砂浆强度等级:M5湿拌砂浆 | m3 | 7.6
10 | 011601001253 | 多孔砖拆除 | 1.砌体名称 ：多孔砖 2.砌体材质 3.拆除高度 4.拆除砌体的截面尺寸 5.砌体表面的附着物种类 | m3 | 6.27
11 | 010103002254 | 建渣弃置 | 1.废弃料品种 2.运距 | m3 | 6.27
12 | 010401014255 | 室外排水沟 | 详西南18J812-2db/4 | m | 53.25
分部小计
0105 混凝土及钢筋混凝土工程
13 | 010501001256 | C15商品混凝土垫层 | 1.混凝土种类：商品混凝土 2.混凝土强度等级：C15 3.混凝土拌合料要求:满足规范及设计要求 4.商品砼泵送方式、浇筑方式及泵送费综合考虑在单价中 | m3 | 8.8
14 | 010501003257 | 独立基础 C30P8 | 1.混凝土种类：商品混凝土 2.混凝土强度等级：C30P8 3.混凝土拌合料要求:满足规范及设计要求 4.商品砼泵送方式、浇筑方式及泵送费综合考虑在单价中 | m3 | 60.63
15 | 010502001258 | 矩形柱 C30 | 1.混凝土种类：商品混凝土 2.混凝土强度等级：C30 3.混凝土拌合料要求:满足规范及设计要求 4.商品砼泵送方式、浇筑方式及泵送费综合考虑在单价中 | m3 | 88.28
16 | 010502002259 | 构造柱 C25 | 1.混凝土种类：商品混凝土，抗渗等级为 2.混凝土强度等级：C25 3.混凝土拌合料要求:满足规范及设计要求 4.商品砼泵送方式、浇筑方式及泵送费综合考虑在单价中 | m3 | 6.9
17 | 010503004260 | 圈梁 C25 | 1.混凝土种类：商品混凝土，抗渗等级为 2.混凝土强度等级：C25 3.混凝土拌合料要求:满足规范及设计要求 4.商品砼泵送方式、浇筑方式及泵送费综合考虑在单价中 | m3 | 2.25
18 | 010507005261 | 女儿墙压顶C25 | 1.断面尺寸 2.混凝土种类 :商品混凝土 3.混凝土强度等级：C25 | m3 | 1.24
19 | 010503005262 | 过梁 C25 | 1.混凝土种类：商品混凝土，抗渗等级为 2.混凝土强度等级：C25 3.混凝土拌合料要求:满足规范及设计要求 4.商品砼泵送方式、浇筑方式及泵送费综合考虑在单价中 | m3 | 0.05
20 | 010504001263 | C30P8商品混凝土直行墙 | 1.混凝土种类：商品混凝土 2.混凝土强度等级：C30P8 3.混凝土拌合料要求:满足规范及设计要求 4.商品砼泵送方式、浇筑方式及泵送费综合考虑在单价中 | m3 | 12.87
21 | 010504001264 | C30商品混凝土直行墙 | 1.混凝土种类：商品混凝土，抗渗等级为 2.混凝土强度等级：C30 3.混凝土拌合料要求:满足规范及设计要求 4.商品砼泵送方式、浇筑方式及泵送费综合考虑在单价中 | m3 | 33.67
22 | 010505001265 | 有梁板 C30 | 1.混凝土种类：商品混凝土 2.混凝土强度等级：C30 3.混凝土拌合料要求:满足规范及设计要求 4.商品砼泵送方式、浇筑方式及泵送费综合考虑在单价中 | m3 | 142.19
23 | 010503001266 | 基础梁 C30P8 | 1.混凝土种类 2.混凝土强度等级 | m3 | 21.11
24 | 010505008267 | 雨篷 C30 | 1.混凝土种类：商品混凝土 2.混凝土强度等级：C30 3.混凝土拌合料要求:满足规范及设计要求 4.商品砼泵送方式、浇筑方式及泵送费综合考虑在单价中 | m3 | 0.83
25 | 010507001268 | 室外散水 | 详西南18J812-1/7 | m2 | 53.25
26 | 010515001269 | 砌体加固筋 HPB300 φ≤10 | 1.现浇构件钢筋 HPB300 φ≤10 2.连接方式：综合考虑，钢筋接头形式综合考虑在投标报价中（无论焊接还是套筒连接）且达到设计及施工现行规范 | t | 0.845
27 | 010515001270 | 现浇构件钢筋 HRB400E φ≤10 | 1.现浇构件钢筋 HRB400E 直径φ10 2.连接方式：综合考虑，钢筋接头形式综合考虑在投标报价中（无论焊接还是套筒连接）且达到设计及施工现行规范 | t | 20.128
28 | 010515001271 | 现浇构件钢筋 HRB400E φ12-14 | 1.现浇构件钢筋 HRB400E 直径φ12～φ14 2.连接方式：综合考虑，钢筋接头形式综合考虑在投标报价中（无论焊接还是套筒连接）且达到设计及施工现行规范 | t | 8.291
29 | 010515001272 | 现浇构件钢筋 HRB400E φ16 | 1.现浇构件钢筋 HRB400E 直径φ16 2.连接方式：综合考虑，钢筋接头形式综合考虑在投标报价中（无论焊接还是套筒连接）且达到设计及施工现行规范 | t | 9.394
30 | 010515001273 | 现浇构件钢筋 HRB400E φ18-24 | 1.现浇构件钢筋 HRB400E 直径φ16-φ25 2.连接方式：综合考虑，钢筋接头形式综合考虑在投标报价中（无论焊接还是套筒连接）且达到设计及施工现行规范 | t | 5.624
31 | 010515001274 | 现浇构件钢筋 HRB400E φ25 | 1.现浇构件钢筋 HRB400E 直径φ25 2.连接方式：综合考虑，钢筋接头形式综合考虑在投标报价中（无论焊接还是套筒连接）且达到设计及施工现行规范 | t | 2.369
32 | 010515001275 | 现浇构件钢筋 HPB300 φ≤10 | 1.现浇构件钢筋 HPB300 φ≤10 2.连接方式：综合考虑，钢筋接头形式综合考虑在投标报价中（无论焊接还是套筒连接）且达到设计及施工现行规范 | t | 0.251
33 | 010515009276 | 支撑钢筋 | 钢筋种类、规格：螺纹钢 HRB400 直径综合 | t | 0.5
34 | 010516002277 | 预埋铁件 | 1.钢材种类：钢卡件、预埋件等 2.规格：详设计 3.铁件尺寸：综合 | t | 0.3
分部小计
0106 金属结构工程
35 | 010607006278 | 竖向构件与水平构件砼强度不同加设钢丝网 | 1.材料品种、规格：φ8的9*25钢丝网 2.加固方式：钢钉（直径不小于4mm，埋深不小于40mm,间距不大于100mm）固定在砼墙柱上。 3.部位：墙体不同材质交界处 | m2 | 90.06
分部小计
0108 门窗工程
36 | 010607001279 | 成品空调金属百页护栏 | 1.材料品种、规格 :成品空调金属百叶护栏 2.边框材质: | m2 | 136.15
37 | 010802001280 | 隔热节能门 | 1.窗类型：多腔隔热金属型材门 2.窗洞尺寸：详设计 3.材料种类：铝合金 4.玻璃品种、厚度：6高透光双银Low-E+9A+6透明 5.五金材料：滑轮滑轨、卡锁 | m2 | 10.56
38 | 010807001281 | 隔热玻璃窗 | 1.窗类型：多腔隔热金属型材窗 2.窗洞尺寸：详设计 3.材料种类：铝合金 4.玻璃品种、厚度：6高透光双银Low-E+9A+6透明 5.五金材料：滑轮滑轨、卡锁 | m2 | 113.16
39 | 010807001282 | 消防救援窗 | 1.窗类型：多腔隔热金属型材窗 2.窗洞尺寸：详设计 3.材料种类：铝合金 4.玻璃品种、厚度：6高透光双银Low-E+9A+6透明 5.五金材料：滑轮滑轨、卡锁 | m2 | 31.28
40 | 011610002283 | 金属窗拆除 | 金属窗拆除 | m2 | 112.5
分部小计
0109 屋面及防水工程
41 | 010902001284 | 保温不上人屋面 | 1. 20厚1：3水泥砂浆保护 2. 实铺聚脂无纺布隔离层一道 3. 75+18.75厚挤塑聚苯板保温层(B1级)（另计） 4. 3+3厚SBS改性沥青防水卷材（Ⅱ型）,刷冷底子油一道（另计） 5. 20厚1:3水泥砂浆找平层 6. 憎水性膨胀珍珠岩找坡，最薄处30厚（另计） 7. 1.5mm厚JS（Ⅰ型）复合防水涂料（用量不小于1.5kg/m²）（另计） 8. 20厚1:3水泥砂浆找平层 9. 钢筋混凝土屋面板 | m2 | 201.66
42 | 010902002285 | 屋面1.5mm厚JS（Ⅰ型）复合防水涂料 | 1. 1.5mm厚JS（Ⅰ型）复合防水涂料（用量不小于1.5kg/m²） 2.工程量包含附加层 | m2 | 213.96
43 | 010902002286 | 屋面2.5mm厚水泥基防水涂料 | 1.防水膜品种:水泥基防水涂料 2.涂膜厚度、遍数: 2.5mm | m2 | 10.08
44 | 010902002287 | 不保温不上人屋面 | 1. 钢筋混凝土结构层，基层清理平整 2. 20mm厚（最薄处）M15水泥砂浆（掺加5%%%防水涂料） 3. 10厚抗裂防渗砂浆 4. 6厚1:2.5水泥砂浆找平 5. 喷外墙真石漆底漆一遍（另计） 6. 喷外墙真石漆两遍成活（另计） 7. 喷甲基硅醇钠憎水剂（另计） | m2 | 10.08
45 | 010903002288 | 墙面1.5mm厚JS-II防水涂料（内墙） | 1.防水膜品种:JS-II防水涂料 2.涂膜厚度、遍数: 1.5mm 3.工程量包含附加层 | m2 | 133.06
46 | 010903002289 | 墙面1.5mm厚JS-I防水涂料（外墙） | 1.防水膜品种:JS-I防水涂料 2.涂膜厚度、遍数: 1.5mm 3.工程量包含附加层 | m2 | 648.18
47 | 010903004290 | 内墙面变形缝 | 详西南18J112-59-3 | m | 217.78
48 | 010903004291 | 外墙面变形缝 | 详西南18J112-55-6 | m | 37.3
49 | 010904001292 | 屋面3.0mm厚SBS改性沥青防水卷材（聚酯胎Ⅱ型） | 1. 3+3厚SBS改性沥青防水卷材（Ⅱ型）,刷冷底子油一道 2.工程量包含附加层 | m2 | 427.92
50 | 010904002293 | 楼面2mm厚JS-II防水涂料 | 1.防水膜品种:JS-II防水涂料 2.涂膜厚度、遍数: 2mm 3.工程量包含附加层 | m2 | 12.18
51 | 010904002294 | 楼面2mm水泥基防水材料 | 1.防水膜品种:水泥基防水材料 2.涂膜厚度、遍数: 2mm 3.工程量包含附加层 | m2 | 12.18
52 | 010904004295 | 楼面变形缝 | 详西南18J112-63-4 | m | 147.2
分部小计
0110 保温、隔热、防腐工程
53 | 011001001296 | 屋面珍珠棉回填（屋面+楼4） | 1.保温隔热材料品种、规格、厚度 ：憎水性膨胀珍珠岩找坡，最薄处30厚 | m3 | 16.33
54 | 011001001297 | 保温隔热屋面-挤塑聚苯板 | 1.保温隔热材料品种、规格、厚度：75+18.75厚挤塑聚苯板保温层(B1级) | m2 | 201.66
55 | 011001003298 | 外墙保温80mm厚聚苯乙烯保温板B1级 | 1.保温隔热部位：外墙 2.保温隔热方式：外保温 3.保温隔热材料品种、规格及厚度:80mm厚聚苯乙烯保温板B1级，接缝处、拼接点处固定锚栓，间距小于600mm，品种、规格综合 | m2 | 648.18
分部小计
0111 楼地面装饰工程
56 | 011101003299 | 鹅卵石通道（室外） | 1、素土夯实。 2、100mm厚中砂石垫层。 3、80mm厚C20细石混凝土。 4、满铺鹅卵石地面。 | m2 | 24.15
57 | 011102003300 | 楼1-地砖楼面 | 1. 800X800mm，10mm厚防滑地砖 2. 20厚1:2.5干硬性水泥砂浆粘合层，洒1-2厚干水泥并洒清水适量 3. 20厚1:3水泥砂浆面层抹平压光 4. 10厚水泥浆水灰比0.4~0.5结合层一道 5. 钢筋混凝土楼板清理、找补 6. 钢筋混凝土楼板 | m2 | 392.14
58 | 011102003301 | 楼2-防水防滑楼地面 | 1. 300X300mm，6mm厚防滑地砖面层≥120 2. 20厚1:2.5干硬性水泥砂浆粘合层，洒1-2厚干水泥并洒清水适量 3. 20厚1:3防水砂浆抹平压光（内掺5%的防水剂） 4. 2mmJS防水涂料(另计) 5. 2mm水泥基防水材料(另计) 6. 1:3水泥砂浆找坡层，最薄处20厚。坡度1.0%,坡向地漏 7. 10厚水泥浆水灰比0.4~0.5结合层一道 8. 钢筋混凝土楼板清理、找补 9. 钢筋混凝土楼板 | m2 | 12.82
59 | 011102003302 | 地1-地砖楼面 | 1. 800X800mm，10mm厚防滑地砖 2. 20厚1:2.5干硬性水泥砂浆粘合层，洒1-2厚干水泥并洒清水适量 3. 20厚1:3水泥砂浆面层抹平压光 4. 10厚水泥浆水灰比0.4~0.5结合层一道 5. 100厚C20混凝土垫层,原浆收光 6. 素土夯实 | m2 | 156.22
分部小计
0112 墙、柱面装饰与隔断、幕墙工程
60 | 011201001303 | 内1-水泥砂浆墙面 | 1. 墙体基层 2. 基层处理 3. 9厚1:1:6水泥石灰砂浆打底扫毛 4. 7厚1:1：6水泥石灰砂浆垫层 5. 5厚1:0.3：2.5水泥石灰砂浆罩面压光 | m2 | 1548.43
61 | 011201001304 | 外1-真石漆墙面 | 1、喷甲基硅醇钠憎水剂（另计） 2、一抹两喷6厚天然真石漆（或一底两面木纹漆）（另计） 3、刷建筑胶水溶液一道 4、3-5厚抗裂防渗砂浆两遍、压入耐碱玻纤网格布,清扫，外墙真石漆外墙填补裂缝麻坑（另计） 5、安装专用锚固件每平米5～6个，双向@不大于500锚固在板四周及中间部位，中央位置不少于两个锚栓固定，每处T形接缝设置一个锚栓；（另计） 6、80mm不燃型复合膨胀聚苯乙烯保温板保温层（另计） 7、胶粘剂（粘贴面积不得小于保温板面积的50%）（另计） 8、1.5mm厚JS（Ⅰ型）复合防水涂料（用量不小于1.5kg/m²）（另计） 9、10厚1:3防水砂浆（M15水泥砂浆内掺5%防水剂）找平层，两次成活 10、基层墙体（混凝土基层须先刷界面处理剂），钢筋混凝土梁柱与砖墙交接处挂300mm宽，丝径0.9mm，12.7X12.7镀锌钢丝网（另计） | m2 | 648.18
62 | 011201001305 | 外2-水泥砂浆墙面 | 1. 200厚砖墙、钢筋混凝土冷热桥 2. 12厚M15水泥砂浆打底找平 3. 8厚M15水泥砂浆罩面压光 | m2 | 88.92
63 | 011204003306 | 内3-内墙砖墙面 | 1. 墙体基层 2. 基层处理 3. 7厚1:3水泥砂浆打底扫毛 4. 1.5厚聚合物水泥(JS)防水涂料防水层（另计） 5. 6厚1:3水泥砂浆(掺5%防水剂)垫层，扫毛 6. 8厚1:0.15:2水泥砂浆(掺建筑胶适量)粘结层 7. 贴300×600内墙砖，白水泥浆擦缝 | m2 | 133.06
分部小计
0113 天棚工程
64 | 011301001307 | 顶1-内墙乳胶漆天棚 | 1. 钢筋混凝土楼面板 2. 基层清理、捡平 3. 打底腻子一道，磨平 4. 满刮腻子一道，磨光 5. 刷白色丙烯酸共聚物内墙乳胶漆底漆一道 6. 复补腻子，磨光，补底漆 7. 喷白色丙烯酸共聚物内墙乳胶漆面漆，两遍成活 | m2 | 709.63
65 | 011302001308 | 顶2-铝板天棚 | 1. 钢筋混凝土内预留φ6.5吊杆，双向吊点，中距1000mm 2. φ钢筋吊杆，双向吊点，中距1000mm 3. 承载主龙骨 50*15*1.2，中距<1200 4. 铝合金中龙骨 32*22*1.3中距等于板材宽度，边龙骨L35*11*0.75，梁下300mm 5. 600*600*1.5铝扣板 | m2 | 11.75
分部小计
0114 油漆、涂料、裱糊工程
66 | 011406001309 | 外墙真石漆 | 1.一抹两喷6厚天然真石漆（或一底两面木纹漆） | m2 | 648.18
分部小计
单价措施项目清单
脚手架工程
67 | 011701002063 | 外脚手架 (檐口高度) 双排≤24m | 1．搭设方式 ：双排脚手架 2．檐口高度 ：详设计 3．脚手架材质：钢管、钢制扣件 | m2 | 711.42
68 | 011701001064 | 综合脚手架 建筑(檐口高度) ≤15m | 1．建筑结构形式 ：详设计 2．檐口高度：详设计 | m2 | 607.7
分部小计
混凝土模板及支架（撑 ）
69 | 011702001065 | 基础垫层模板安拆 | 1.支模高度：综合 2.模板类型：木模、组合钢模板、竹胶合板综合 3.支架材料：钢管、竹、木支架综合 | m2 | 9.8
70 | 011702001066 | 基础模板安拆 | 1.支模高度：综合 2.模板类型：木模、组合钢模板、竹胶合板综合 3.支架材料：钢管、竹、木支架综合 | m2 | 71.64
71 | 011702011067 | 直形墙模板安拆 | 1.支模高度：综合 2.模板类型：木模、组合钢模板、竹胶合板综合 3.支架材料：钢管、竹、木支架综合 | m2 | 367.6
72 | 011702011068 | 直行墙 每超过1m增加费 | 1.支模高度：综合 2.模板类型：木模、组合钢模板、竹胶合板综合 3.支架材料：钢管、竹、木支架综合 | m2 | 288.49
73 | 011702014069 | 有梁板 | 1.支模高度：综合 2.模板类型：木模、组合钢模板、竹胶合板综合 3.支架材料：钢管、竹、木支架综合 | m2 | 1336.41
74 | 011702014070 | 有梁板 每超过1m增加费 | 1.支模高度：综合 2.模板类型：木模、组合钢模板、竹胶合板综合 3.支架材料：钢管、竹、木支架综合 | m2 | 894.03
75 | 011702006071 | 矩形梁模板安拆 | 1.支模高度：综合 2.模板类型：木模、组合钢模板、竹胶合板综合 3.支架材料：钢管、竹、木支架综合 | m2 | 184.53
76 | 011702002072 | 矩形柱 | 1.支模高度：综合 2.模板类型：木模、组合钢模板、竹胶合板综合 3.支架材料：钢管、竹、木支架综合 | m2 | 626.77
77 | 011702023073 | 雨篷、悬挑板、阳台板 | 1.支模高度：综合 2.模板类型：木模、组合钢模板、竹胶合板综合 3.支架材料：钢管、竹、木支架综合 | m2 | 8.25
78 | 011702003074 | 构造柱 | 1.支模高度：综合 2.模板类型：木模、组合钢模板、竹胶合板综合 3.支架材料：钢管、竹、木支架综合 | m2 | 123.85
79 | 011702008075 | 圈梁 | 1.支模高度：综合 2.模板类型：木模、组合钢模板、竹胶合板综合 3.支架材料：钢管、竹、木支架综合 | m2 | 24.2
80 | 011702009076 | 过梁 | 1.支模高度：综合 2.模板类型：木模、组合钢模板、竹胶合板综合 3.支架材料：钢管、竹、木支架综合 | m2 | 25.79
分部小计
垂直运输
81 | 011703001077 | 垂直运输 | 1. 建筑物建筑类型及结构形式：详设计 2. 地下室建筑面积：详设计 3. 建筑物檐口高度、层数：详设计 | m2 | 607.7
分部小计
分部小计
合 计

## F.4 总价措施项目清单与计价表(表-11)仅打印安全文明~8
总价措施项目清单与计价表
工程名称：都江堰市中医医院中医基础能力提升改扩建项目\扩建-住院楼【建筑与装饰工程】 |  |  |  | 标段：/
序 号 | 项目编码 | 项目名称 | 计算基础 | 费率 （%） | 金额 （元） | 调整费率 (%) | 调整后金额 (元) | 备注
定额(人工费+机械费)
1 | 011707001055 | 安全文明施工费 |  |  | 69390.66
1.1 | ① | 环境保护费 | 分部分项工程及单价措施项目(定额人工费+定额机械费) |  | 3894.37
1.2 | ② | 文明施工费 | 分部分项工程及单价措施项目(定额人工费+定额机械费) |  | 16285.56
1.3 | ③ | 安全施工费 | 分部分项工程及单价措施项目(定额人工费+定额机械费) |  | 27968.69
1.4 | ④ | 临时设施费 | 分部分项工程及单价措施项目(定额人工费+定额机械费) |  | 21242.04
2 | 011707002056 | 夜间施工增加费 | 分部分项工程及单价措施项目(定额人工费+定额机械费)
3 | 011707003057 | 非夜间施工照明
4 | 011707004058 | 二次搬运费 | 分部分项工程及单价措施项目(定额人工费+定额机械费)
5 | 011707005059 | 冬雨季施工增加费 | 分部分项工程及单价措施项目(定额人工费+定额机械费)
6 | 011707006060 | 地上、地下设施、建筑物的临时保护设施
7 | 011707007061 | 已完工程及设备保护费
8 | 011707008062 | 工程定位复测费 | 分部分项工程及单价措施项目(定额人工费+定额机械费)
合计 |  |  |  |  | 69390.66

## G.1 其他项目清单与计价汇总表(表-12)-带金额【扩建-~
其他项目清单与计价汇总表
工程名称：都江堰市中医医院中医基础能力提升改扩建项目\扩建-住院楼【建筑与装饰工程】 |  | 标段：/
序号 | 项 目 名 称 | 金额(元) | 结算金额（元） | 备注
1 | 暂列金额 | 14659.51 |  | 明细详见表-12-1
2 | 暂估价
2.1 | 材料(工程设备)暂估价/结算价 | - |  | 明细详见表-12-2
2.2 | 专业工程暂估价/结算价 |  |  | 明细详见表-12-3
3 | 计日工 |  |  | 明细详见表-12-4
4 | 总承包服务费 |  |  | 明细详见表-12-5
合 计 |  | 14659.51 | - | -

## G.2 暂列金额明细表(表-12-1)【扩建-住院楼‖建筑与~
暂列金额明细表
工程名称：都江堰市中医医院中医基础能力提升改扩建项目\扩建-住院楼【建筑与装饰工程】 |  | 标段：/
序号 | 项目名称 |  | 计量单位 | 暂定金额(元) | 备注
1 | 暂列金额 |  | 项 | 14659.51
合 计 |  |  |  | 14659.51 | -

## K.1 发包人提供材料和工程设备一览表(表-19)【扩建-住~
发包人提供材料和工程设备一览表
工程名称：都江堰市中医医院中医基础能力提升改扩建项目\扩建-住院楼【建筑与装饰工程】 |  |  |  | 标段：/
序号 | 材料(工程设备)名称、规格、型号 | 单位 | 数量 | 单价(元) | 交货方式 | 送达地点 | 备注

## E.3 单位工程招标控制价投标报价汇总表(表-04-1)一~9
单位工程招标控制价/投标报价汇总表
（适用于一般计税方法）
工程名称：都江堰市中医医院中医基础能力提升改扩建项目\扩建-住院楼【安装工程】 |  | 标段：/
序号 | 汇总内容 | 金 额（元） | 其中:暂估价(元)
1 | 分部分项及单价措施项目
1.1 | 电气设备安装
1.2 | 弱电工程
1.3 | 自动报警系统
1.4 | 给排水系统
1.5 | 水喷淋系统
1.6 | 单价措施项目
2 | 总价措施项目 |  | -
2.1 | 其中：安全文明施工费 | 11747.90 | -
3 | 其他项目 |  | -
3.1 | 其中：暂列金额 | 2080.00 | -
3.2 | 其中：专业工程暂估价 |  | -
3.3 | 其中：计日工 |  | -
3.4 | 其中：总承包服务费 |  | -
4 | 规费 | 5416.70 | -
5 | 创优质工程奖补偿奖励费 |  | -
6 | 税前不含税工程造价 |  | -
6.1 | 其中：除税甲供材料（设备）费 |  | -
7 | 销项增值税额 |  | -
8 | 附加税 |  | -
招标控制价/投标报价总价合计=税前不含税工程造价+销项增值税额+附加税

## F.1 分部分项工程和单价措施项目清单与计价表(表-08~10
分部分项工程和单价措施项目清单与计价表
工程名称：都江堰市中医医院中医基础能力提升改扩建项目\扩建-住院楼【安装工程】 |  |  |  |  | 标段：/
序号 | 项目编码 | 项目名称 | 项目特征描述 | 计量 单位 | 工程量 | 金额（元）
[6 empty] | 综合单价 | 合价 | 其中
[8 empty] | 定额人工费 | 定额机械费 | 暂估价
电气设备安装
1 | 030404017310 | 无端子外部接线 ≤2.5 | 1.名称 无端子外部接线 ≤2.5 | 个 | 12
2 | 030404017311 | 无端子外部接线 ≤6 | 1.名称 无端子外部接线 ≤6 | 个 | 63
3 | 030404034312 | 双联单控开关 | 1.名称 双联开关 2.材质 详设计 3.规格 详设计 4.安装方式 详设计 | 个 | 27
4 | 030404035313 | 带保护接点暗装插座（安全型） | 1.名称 带保护接点暗装插座（安全型） 2.规格 15A 220V | 个 | 82
5 | 030409002314 | 镀锌扁钢 -40*4 | 1.名称 接地扁钢 2.材质 热镀锌扁钢 3.规格 40*4 | m | 57.84
6 | 030409005315 | 镀锌扁钢 -25*4 | 1.名称 接地扁钢 2.材质 热镀锌扁钢 3.规格 25*4 | m | 10.78
7 | 030409005316 | 避雷网 | 1.名称 避雷网 2.材质 热镀锌圆钢 3.规格 A10 | m | 88.83
8 | 030411001317 | 配管 JDG20 | 1.名称:电气配管 2.材质:紧定管 3.规格:JDG20 4.配置形式及部位：砖、混凝土结构明敷、暗敷、吊顶内等综合考虑 5.其他:详设计要求 | m | 1300.49
9 | 030411004318 | 配线 WDZ-BYJ-2.5 | 1.名称：绝缘导线 2.型号、规格：WDZ-BYJ-2.5 | m | 1223.64
10 | 030411004319 | 配线 WDZ-BYJ-4 | 1.名称：绝缘导线 2.型号、规格：WDZ-BYJ-4 | m | 2677.83
11 | 030411006320 | 钢制接线盒 | 1.名称 钢制接线盒 | 个 | 56
12 | 030411006321 | 钢制开关盒 | 1.名称 钢制开关盒 | 个 | 115
13 | 030412001322 | LED面板灯 600x600 | 1.名称 LED面板灯 2.规格 600x600 | 套 | 56
14 | 030413003323 | 配电箱开孔 | 1.类型 配电箱开孔 | 个 | 10
15 | 030411006324 | 预留接线盒 | 1.名称 钢制接线盒 | 个 | 26
分部小计
弱电工程
16 | 030411001325 | 配管 SC20 | 1.名称:电气配管 2.材质:钢管 3.规格:DN20 4.配置形式及部位：砖、混凝土结构明敷、暗敷、吊顶内等综合考虑 5.其他:详设计要求 | m | 2083.04
17 | 030411006326 | 钢制开关盒 | 1.名称 钢制开关盒 | 个 | 56
18 | 030502004327 | 电视插座 | 1.名称：电话插座 2.型号：详图 | 个 | 26
19 | 030502005328 | 配线 CAT.6 | 1.名称：对绞电缆 2.规格:：CAT6，含水晶头、安装、线缆卡接 3.线缆对数：四对 4.敷设方式：综合考虑 5.要求：含电缆头制作安装及测试，其他满足设计及规范要求 6.参数：采用国标线 7.其它：满足设计及施工验收规范要求 | m | 2083.04
20 | 030502012329 | 信息插座 | 1.名称：信息插座 2.型号：详图 | 个 | 30
21 | 030502019330 | 双绞线缆测试 | 1.名称 双绞线缆测试 | 链路 | 56
分部小计
自动报警系统
22 | 030411001331 | 配管 SC20 | 1.名称:电气配管 2.材质:钢管 3.规格:DN20 4.配置形式及部位：砖、混凝土结构明敷、暗敷、吊顶内等综合考虑 5.其他:详设计要求 | m | 1041.52
23 | 030411004332 | 配线 WDZBN-RVS-2*2.5 | 1.名称：配线 2.型号、规格:WDZBN-RVS-2*2.5 3.配线形式及部位：室内/室外/穿管/桥架综合考虑 4.其它：符合设计及施工验收规范要求 | m | 1041.52
24 | 030904001333 | 感烟探测器 | 1.名称：感烟探测器 2.线制：总线制 3.型号规格：满足设计及招标要求 | 个 | 27
分部小计
给排水系统
25 | 031001006334 | PVC-C 塑料排水管 DN100 | 1.安装部位:室内、外等综合考虑 2.输送介质:排水 3.材质:PVC-C实壁排水管 4.型号、规格:DN100 5.连接方式:承插连接 6.包含:管道、管件、H型管件、支架吊架等 7.其他:按设计及施工质量验收规范要求 | m | 62.18
26 | 031001006335 | PVC-C 塑料排水管 DN50 | 1.安装部位:室内、外等综合考虑 2.输送介质:排水 3.材质:PVC-C实壁排水管 4.型号、规格:DN50 5.连接方式:承插连接 6.包含:管道、管件、H型管件、支架吊架等 7.其他:按设计及施工质量验收规范要求 | m | 18.11
27 | 031001006336 | PP-R塑料给水管 DN15 | 1.安装部位:室内 2.输送介质:给水(冷水） 3.材质:PP-R给水管 4.型号、规格:DN15 5.连接方式:热熔连接 6.其他:管件、管卡及支架、冲洗消毒及识别面漆颜色等工作内容 | m | 31.2
28 | 031001006337 | PP-R塑料给水管 DN20 | 1.安装部位:室内 2.输送介质:给水(冷水） 3.材质:PP-R给水管 4.型号、规格:DN20 5.连接方式:热熔连接 6.其他:管件、管卡及支架、冲洗消毒及识别面漆颜色等工作内容 | m | 4.2
29 | 031001006338 | PP-R塑料给水管 DN25 | 1.安装部位:室内 2.输送介质:给水(冷水） 3.材质:PP-R给水管 4.型号、规格:DN25 5.连接方式:热熔连接 6.其他:管件、管卡及支架、冲洗消毒及识别面漆颜色等工作内容 | m | 7.8
30 | 031001006339 | PP-R塑料给水管 DN32 | 1.安装部位:室内 2.输送介质:给水(冷水） 3.材质:PP-R给水管 4.型号、规格:DN32 5.连接方式:热熔连接 6.其他:管件、管卡及支架、冲洗消毒及识别面漆颜色等工作内容 | m | 7.8
31 | 031001006340 | PP-R塑料给水管 DN50 | 1.安装部位:室内 2.输送介质:给水(冷水） 3.材质:PP-R给水管 4.型号、规格:DN50 5.连接方式:热熔连接 6.其他:管件、管卡及支架、冲洗消毒及识别面漆颜色等工作内容 | m | 15.25
32 | 031001006341 | PVC-U 塑料雨水管 DN100 | 1.安装部位:室内、外等综合考虑 2.输送介质:排水 3.材质:PVC-U实壁排水管 4.型号、规格:DN100 5.连接方式:承插连接 6.包含:管道、管件、H型管件、支架吊架等 7.其他:按设计及施工质量验收规范要求 | m | 27.4
33 | 031001006342 | PVC-U 塑料凝结水管 DN75 | 1.安装部位:室内、外等综合考虑 2.输送介质:排水 3.材质:PVC-U实壁排水管 4.型号、规格:DN75 5.连接方式:承插连接 6.包含:管道、管件、H型管件、支架吊架等 7.其他:按设计及施工质量验收规范要求 | m | 72.7
34 | 031003001343 | 截止阀 DN20 | 1.类型：截止阀 2.材质：全铜 3.型号规格：DN20 4.连接形式 ：详设计 5.调试及试验满足设计及施工规范要求 | 个 | 6
35 | 031003012344 | 倒流防止器 DN50 | 1.名称：倒流防止器 2.型号、规格：DN50 3.材质：详设计 4.连接形式：法兰连接 5.它满足规范及验收要求 | 套 | 1
36 | 031004003345 | 洗脸盆 | 1.名称 洗脸盆 2.规格、类型 陶瓷 3.组装形式 详设计 | 套 | 6
37 | 031004006346 | 座便器 | 1.名称 座便器 2.规格、类型 陶瓷 3.组装形式 详设计 | 套 | 6
38 | 031004014347 | 地漏 DN50 | 1.名称:地漏 2.型号、规格:DN50 3.材质:塑料 4.其他：满足设计、规范及招标技术要求 | 个 | 6
分部小计
水喷淋系统
39 | 030901001348 | 水喷淋钢管 DN25 | 1.安装部位：室内 2.材质：内外壁热浸镀锌钢管 3.型号、规格：DN25 4.连接方式：丝扣连接 5.含管件、卡箍等附件，连接方式综合考虑 6.管道刷樟丹二道,红色黄环调和漆二道 6.压力试验及吹、洗设计要求、警示带形式：满足规范及验收要求 7.其它满足规范及验收要求 | m | 210.46
40 | 030901001349 | 水喷淋钢管 DN32 | 1.安装部位：室内 2.材质：内外壁热浸镀锌钢管 3.型号、规格：DN32 4.连接方式：丝扣连接 5.含管件、卡箍等附件，连接方式综合考虑 6.管道刷樟丹二道,红色黄环调和漆二道 6.压力试验及吹、洗设计要求、警示带形式：满足规范及验收要求 7.其它满足规范及验收要求 | m | 107.62
41 | 030901001350 | 水喷淋钢管 DN40 | 1.安装部位：室内 2.材质：内外壁热浸镀锌钢管 3.型号、规格：DN40 4.连接方式：丝扣连接 5.含管件、卡箍等附件，连接方式综合考虑 6.管道刷樟丹二道,红色黄环调和漆二道 6.压力试验及吹、洗设计要求、警示带形式：满足规范及验收要求 7.其它满足规范及验收要求 | m | 24.15
42 | 030901001351 | 水喷淋钢管 DN50 | 1.安装部位：室内 2.材质：内外壁热浸镀锌钢管 3.型号、规格：DN50 4.连接方式：丝扣连接 5.含管件、卡箍等附件，连接方式综合考虑 6.管道刷樟丹二道,红色黄环调和漆二道 6.压力试验及吹、洗设计要求、警示带形式：满足规范及验收要求 7.其它满足规范及验收要求 | m | 14.02
43 | 030901001352 | 水喷淋钢管 DN65 | 1.安装部位：室内 2.材质：内外壁热浸镀锌钢管 3.型号、规格：DN65 4.连接方式：沟槽连接 5.含管件、卡箍等附件，连接方式综合考虑 6.管道刷樟丹二道,红色黄环调和漆二道 6.压力试验及吹、洗设计要求、警示带形式：满足规范及验收要求 7.其它满足规范及验收要求 | m | 2.72
44 | 030901001353 | 水喷淋钢管 DN80 | 1.安装部位：室内 2.材质：内外壁热浸镀锌钢管 3.型号、规格：DN80 4.连接方式：沟槽连接 5.含管件、卡箍等附件，连接方式综合考虑 6.管道刷樟丹二道,红色黄环调和漆二道 6.压力试验及吹、洗设计要求、警示带形式：满足规范及验收要求 7.其它满足规范及验收要求 | m | 36.26
45 | 030901001354 | 水喷淋钢管 DN100 | 1.安装部位：室内 2.材质：内外壁热浸镀锌钢管 3.型号、规格：DN100 4.连接方式：沟槽连接 5.含管件、卡箍等附件，连接方式综合考虑 6.管道刷樟丹二道,红色黄环调和漆二道 6.压力试验及吹、洗设计要求、警示带形式：满足规范及验收要求 7.其它满足规范及验收要求 | m | 46.96
46 | 030901001355 | 水喷淋钢管 DN150 | 1.安装部位：室内 2.材质：内外壁热浸镀锌钢管 3.型号、规格：DN150 4.连接方式：沟槽连接 5.含管件、卡箍等附件，连接方式综合考虑 6.管道刷樟丹二道,红色黄环调和漆二道 6.压力试验及吹、洗设计要求、警示带形式：满足规范及验收要求 7.其它满足规范及验收要求 | m | 18.64
47 | 030901003356 | 水喷淋（雾）喷头 DN25 | 1.安装部位 ：室内 2.材质、型号、规格：DN25 3.连接形式：详设计 4.根据安装部位不同，具体所采用的喷淋头详设计 5.装饰盘设计要求：满足要求 6.其它满足规范及验收要求 | 个 | 177
48 | 030901013357 | 灭火器 | 1.名称：灭火器放置箱 2.其他：满足设计、规范及招标技术要求 | 具 | 54
49 | 031002001358 | 管道支架 | 1.名称 ：支架、托架、吊架 2.材质 、规格：圆钢、角钢、扁钢（综合考虑） 3.管架形式：支架、托架、吊架（综合考虑） 4.管道支架制作安装刷油防腐综合考虑 5.其它满足规范及验收要求 | Kg | 340.88
50 | 080807009359 | 抗震支架 | 1.名称：抗震支架 2.规格 ：综合考虑 | 套 | 5
分部小计
单价措施项目清单
其他措施项目
51 | 031302007085 | 高层施工增加费 |  | 项
分部小计
专业措施项目
52 | 031301001086 | 吊装加固 |  | 项
53 | 031301002087 | 金属抱杆安装拆除、移位 |  | 项
54 | 031301003088 | 平台铺设、拆除 |  | 项
55 | 031301004089 | 顶升、提升装置 |  | 项
56 | 031301005090 | 大型设备专用机具 |  | 项
57 | 031301006091 | 焊接工艺评定 |  | 项
58 | 031301007092 | 胎（模）具制作、安装、拆除 |  | 项
59 | 031301008093 | 防护棚制作安装拆除 |  | 项
60 | 031301009094 | 特殊地区施工增加 |  | 项
61 | 031301010095 | 安装与生产同时进行施工增加 |  | 项
62 | 031301011096 | 在有害身体健康环境中施工增加 |  | 项
63 | 031301012097 | 工程系统检测、检验 |  | 项
64 | 031301013098 | 设备、管道施工的安全、防冻和焊接保护 |  | 项
65 | 031301014099 | 焦炉烘炉、热态工程 |  | 项
66 | 031301015100 | 管道安拆后的充气保护 |  | 项
67 | 031301016101 | 隧道内施工的通风、供水、供气、供电、照明及通讯设施 |  | 项
68 | 031301017102 | 脚手架搭拆 |  | 项 | 1
69 | 031301018103 | 其他措施 |  | 项
分部小计
分部小计
合 计

## F.4 总价措施项目清单与计价表(表-11)仅打印安全文~11
总价措施项目清单与计价表
工程名称：都江堰市中医医院中医基础能力提升改扩建项目\扩建-住院楼【安装工程】 |  |  |  | 标段：/
序 号 | 项目编码 | 项目名称 | 计算基础 | 费率 （%） | 金额 （元） | 调整费率 (%) | 调整后金额 (元) | 备注
定额(人工费+机械费)
1 | 031302001078 | 安全文明施工费 |  |  | 11747.90
1.1 | ① | 环境保护费 | 分部分项工程及单价措施项目(定额人工费+定额机械费) |  | 659.32
1.2 | ② | 文明施工费 | 分部分项工程及单价措施项目(定额人工费+定额机械费) |  | 2757.16
1.3 | ③ | 安全施工费 | 分部分项工程及单价措施项目(定额人工费+定额机械费) |  | 4735.12
1.4 | ④ | 临时设施费 | 分部分项工程及单价措施项目(定额人工费+定额机械费) |  | 3596.30
2 | 031302002079 | 夜间施工增加费 | 分部分项工程及单价措施项目(定额人工费+定额机械费)
3 | 031302003080 | 非夜间施工增加
4 | 031302004081 | 二次搬运费 | 分部分项工程及单价措施项目(定额人工费+定额机械费)
5 | 031302005082 | 冬雨季施工增加费 | 分部分项工程及单价措施项目(定额人工费+定额机械费)
6 | 031302006083 | 已完工程及设备保护费
7 | 031302008084 | 工程定位复测费 | 分部分项工程及单价措施项目(定额人工费+定额机械费)
合计 |  |  |  |  | 11747.90

## G.1 其他项目清单与计价汇总表(表-12)-带金额【扩~12
其他项目清单与计价汇总表
工程名称：都江堰市中医医院中医基础能力提升改扩建项目\扩建-住院楼【安装工程】 |  | 标段：/
序号 | 项 目 名 称 | 金额(元) | 结算金额（元） | 备注
1 | 暂列金额 | 2080.00 |  | 明细详见表-12-1
2 | 暂估价
2.1 | 材料(工程设备)暂估价/结算价 | - |  | 明细详见表-12-2
2.2 | 专业工程暂估价/结算价 |  |  | 明细详见表-12-3
3 | 计日工 |  |  | 明细详见表-12-4
4 | 总承包服务费 |  |  | 明细详见表-12-5
合 计 |  | 2080.00 | - | -

## G.2 暂列金额明细表(表-12-1)【扩建-住院楼‖安装工~
暂列金额明细表
工程名称：都江堰市中医医院中医基础能力提升改扩建项目\扩建-住院楼【安装工程】 |  | 标段：/
序号 | 项目名称 |  | 计量单位 | 暂定金额(元) | 备注
1 | 暂列金额 |  | 项 | 2080.00
合 计 |  |  |  | 2080.00 | -

## K.1 发包人提供材料和工程设备一览表(表-19)【扩建~13
发包人提供材料和工程设备一览表
工程名称：都江堰市中医医院中医基础能力提升改扩建项目\扩建-住院楼【安装工程】 |  |  |  | 标段：/
序号 | 材料(工程设备)名称、规格、型号 | 单位 | 数量 | 单价(元) | 交货方式 | 送达地点 | 备注