## 汇总
电梯系统改造、大修汇总
楼号 | 梯号 | 出厂时间 | 品牌型号 | 层站 | 载重 | 速度 | 控制方式 | 机房 | 外呼显示 | 数量
医技楼 | 医技楼1# | 2009年 | 多普勒RLGL-B | 4/4 | 1600kg | 1.0m/s | 单梯 | 无机房 | 单显（有底盒） | 1
门诊楼 | 门诊楼1# | 2009年 | 多普勒RLGL-H | 4/4 | 1000kg | 1.0m/s | 并联 | 无机房 | 单显（有底盒） | 1
| 门诊楼2# | 2009年 | 多普勒RLGL-P | 4/4 | 1000kg | 1.0m/s |  | 无机房 | 单显（有底盒） | 1
住院楼 | 住院楼1# | 2009年 | 多普勒MRGL-P | 6/6 | 1000kg | 1.0m/s | 单梯 | 有机房 | 单显（有底盒） | 1
| 住院楼2# | 2009年 | 多普勒MRGL-B | 5/5 | 1600kg | 1.0m/s | 单梯 | 有机房 | 单显（有底盒） | 1
| 住院楼3# | 2009年 | MRGL-P | 5/5 | 1600kg | 1.0m/s | 单梯 | 有机房 | 单显（有底盒） | 1
合计 | [9 empty] | 6

## 电梯改造、大修明细
都江堰市中医医院电梯维修报价表
报价单位（盖章） | 年 月 日
联系人 |  | 联系电话
门诊楼1、2号电梯
产品名称 | 规格型号 | 数量 | 单位 | 备注 | 单价（元） | 合计（元）
电梯配件（控制柜） | NICE3000--W-4015-B | 2 | PCS | ①功率：15KW②同步无机房③控制柜接触器类型：富士接触器④接口板型号：MCTC-KCB-B4⑤PG卡型号：PG-E，带电动松闸
电梯配件（光电开关） | MBT-LS-A1 | 8 | PCS
电梯配件（井道开关） | MBT-HSS-A1 | 8 | PCS
电梯配件（轿厢操纵箱） | MBT-COP-A | 2 | PCS | 4层4站操纵箱，配置蓝底白字液晶显示，带语音报站功能
电梯配件（外呼显示） | MBT-HOP-AM01 | 8 | PCS | 蓝底白字显示
电梯配件（外呼面板） | 定制 | 8 | PCS | 发纹不锈钢
电梯配件（轿顶检修箱） | MBT-CTIB-D25 | 2 | PCS | 含CTB-A
电梯配件（五方对讲） | 五方对讲 | 2 | PCS
电梯配件（底坑急停盒） | MBT-PIB-A1 | 2 | PCS
电梯配件（底坑检修盒） | MBT-PSB-A1 | 2 | PCS | 底坑急停盒
电梯配件（声光报警器） | RKL24/05F | 2 | PCS
电梯配件（电缆） | 全套4层4站电缆 | 2 | PCS
电梯配件（包装运费） | 2400*950*600 | 2 | PCS | C13木箱
人工费
完工后检验费
电梯配件（群控板） |  |  |  | 群控功能
合计（元）：
医技楼1号电梯
产品名称 | 规格型号 | 数量 | 单位 | 备注 | 单价（元） | 合计（元）
电梯配件（控制柜） | NICE3000--W-4015-B | 1 | PCS | ①功率：15KW②同步无机房③控制柜接触器类型：富士接触器④接口板型号：MCTC-KCB-B4⑤PG卡型号：PG-E，带电动松闸
电梯配件（光电开关） | MBT-LS-A1 | 4 | PCS
电梯配件（井道开关） | MBT-HSS-A1 | 4 | PCS
电梯配件（轿厢操纵箱） | MBT-COP-A | 1 | PCS | 4层4站操纵箱，配置蓝底白字液晶显示，带语音报站功能
电梯配件（外呼显示） | MBT-HOP-AM01 | 4 | PCS | 蓝底白字显示
电梯配件（外呼面板） | 定制 | 4 | PCS | 发纹不锈钢
电梯配件（轿顶检修箱） | MBT-CTIB-D25 | 1 | PCS | 含CTB-A
电梯配件（五方对讲） | 五方对讲 | 1 | PCS
电梯配件（底坑急停盒） | MBT-PIB-A1 | 1 | PCS
电梯配件（底坑检修盒） | MBT-PSB-A1 | 1 | PCS | 底坑急停盒
电梯配件（声光报警器） | RKL24/05F | 1 | PCS
电梯配件（电缆） | 全套4层4站电缆 | 1 | PCS
电梯配件（包装运费） | 2400*950*600 | 1 | PCS | C13木箱
人工费
完工后检验费
合计（元）：
住院楼1号电梯
产品名称 | 规格型号 | 数量 | 单位 | 备注 | 单价（元） | 合计（元）
电梯配件（控制柜） | NICE3000--B-4015-B | 1 | PCS | ①功率：15KW②同步有机房③控制柜接触器类型：富士接触器④接口板型号：MCTC-KCB-B4⑤PG卡型号：PG-E
电梯配件（光电开关） | MBT-LS-A1 | 4 | PCS
电梯配件（井道开关） | MBT-HSS-A1 | 4 | PCS
电梯配件（轿厢操纵箱） | MBT-COP-A | 1 | PCS | 6层6站操纵箱，配置蓝底白字液晶显示，带语音报站功能
电梯配件（外呼显示） | MBT-HOP-AM01 | 6 | PCS | 蓝底白字显示
电梯配件（外呼面板） | 定制 | 6 | PCS | 发纹不锈钢
电梯配件（轿顶检修箱） | MBT-CTIB-D25 | 1 | PCS | 含CTB-A
电梯配件（五方对讲） | 五方对讲 | 1 | PCS
电梯配件（底坑急停盒） | MBT-PIB-A1 | 1 | PCS
电梯配件（底坑检修盒） | MBT-PSB-A1 | 1 | PCS | 底坑急停盒
电梯配件（声光报警器） | RKL24/05F | 1 | PCS
电梯配件（电缆） | 全套6层6站电缆 | 1 | PCS
电梯配件（包装运费） | 2400*950*600 | 1 | PCS | C13木箱
人工费
完工后检验费
合计（元）：
住院楼2号电梯
产品名称 | 规格型号 | 数量 | 单位 | 备注 | 单价（元） | 合计（元）
电梯配件（控制柜） | NICE3000--B-4015-B | 1 | PCS | ①功率：11KW②同步有机房③控制柜接触器类型：富士接触器④接口板型号：MCTC-KCB-B4⑤PG卡型号：PG-E
电梯配件（光电开关） | MBT-LS-A1 | 4 | PCS
电梯配件（井道开关） | MBT-HSS-A1 | 4 | PCS
电梯配件（轿厢操纵箱） | MBT-COP-A | 1 | PCS | 5层5站操纵箱，配置蓝底白字液晶显示，带语音报站功能
电梯配件（外呼显示） | MBT-HOP-AM01 | 5 | PCS | 蓝底白字显示
电梯配件（外呼面板） | 定制 | 5 | PCS | 发纹不锈钢
电梯配件（轿顶检修箱） | MBT-CTIB-D25 | 1 | PCS | 含CTB-A
电梯配件（五方对讲） | 五方对讲 | 1 | PCS
电梯配件（底坑急停盒） | MBT-PIB-A1 | 1 | PCS
电梯配件（底坑检修盒） | MBT-PSB-A1 | 1 | PCS | 底坑急停盒
电梯配件（声光报警器） | RKL24/05F | 1 | PCS
电梯配件（电缆） | 全套5层5站电缆 | 1 | PCS
电梯配件（包装运费） | 2400*950*600 | 1 | PCS | C13木箱
人工费
完工后检验费
合计（元）：
住院楼3号电梯
产品名称 | 规格型号 | 数量 | 单位 | 备注 | 单价（元） | 合计（元）
电梯配件（控制柜） | NICE3000--B-4015-B | 1 | PCS | ①功率：11KW②同步有机房③控制柜接触器类型：富士接触器④接口板型号：MCTC-KCB-B4⑤PG卡型号：PG-E
电梯配件（光电开关） | MBT-LS-A1 | 4 | PCS
电梯配件（井道开关） | MBT-HSS-A1 | 4 | PCS
电梯配件（轿厢操纵箱） | MBT-COP-A | 1 | PCS | 5层5站操纵箱，配置蓝底白字液晶显示，带语音报站功能
电梯配件（外呼显示） | MBT-HOP-AM01 | 5 | PCS | 蓝底白字显示
电梯配件（外呼面板） | 定制 | 5 | PCS | 发纹不锈钢
电梯配件（轿顶检修箱） | MBT-CTIB-D25 | 1 | PCS | 含CTB-A
电梯配件（五方对讲） | 五方对讲 | 1 | PCS
电梯配件（底坑急停盒） | MBT-PIB-A1 | 1 | PCS
电梯配件（底坑检修盒） | MBT-PSB-A1 | 1 | PCS | 底坑急停盒
电梯配件（声光报警器） | RKL24/05F | 1 | PCS
电梯配件（电缆） | 全套5层5站电缆 | 1 | PCS
电梯配件（包装运费） | 2400*950*600 | 1 | PCS | C13木箱
人工费
完工后检验费
合计（元）：
总计： |  |  |  |  | 元